## Original
|  | 元素特征 | [38 empty] | 结构特征 | [31 empty] | 学习目标
Index | Name | NA | NB | NC | ND | NTM | NT | VA | VB | VC | VD | VTM | RA | RB | RC | RD | RTM | ZA | ZB | ZC | ZD | ZTM | WA | WB | WC | WD | WTM | rcovA | rcovB | rcovC | rcovD | rcovTM | χA | χB | χC | χD | χTM | ITM | Ne | NVe | a | b | c | α | β | γ | LS | Ecn | Num | Nc(C) | Nc(B) | Nc(A) | Nc(D) | In（C)(kJ·mol−1) | In（B)(kJ·mol−1) | In（A)(kJ·mol−1) | In（D)(kJ·mol−1) | dn1-TM | dn2-TM | dn3-TM | dn4-TM | dn5-TM | dn6-TM | d | φn1-TM-n2 | φn2-TM-n3 | φn3-TM-n4 | φn4-TM-n5 | φn5-TM-n6 | φn6-TM-n1 | hTM-n | V | ∆GO* | ∆GOH* | ∆GOOH* | ηORR | ηOER
1 | W2B2O2-Ag | 18 | 18 | 18 | 0 | 1 | 55 | 5d4 6s2 | 2s2 2p1 | 2s2 2p4 | 0 | 4d10 5s1 | 6 | 2 | 2 | 0 | 5 | 74 | 5 | 8 | 0 | 47 | 183.8 | 10.81 | 16 | 0 | 107.9 | 130 | 82 | 66 | 0 | 134 | 2.36 | 2.04 | 3.44 | 0 | 1.93 | 731 | 10 | 11 | 8.7323 | 8.9092 | 27.1331 | 89.9306 | 89.9117 | 89.9978 | 6 | 4 | 10 | 4 | 2 | 4 | 0 | 1313.9 | 800.6 | 770 | 0 | 2.4173 | 2.4157 | 2.4258 | 2.4272 | 0 | 0 | 2.4215 | 74.5298 | 77.6995 | 73.5508 | 77.5839 | 0 | 0 | 1.1981 | 2110.8827 | 3.99 | 1.65 | 4.39 | 0.83 | 1.11
2 | W2B2O2-Au | 18 | 18 | 18 | 0 | 1 | 55 | 5d4 6s2 | 2s2 2p1 | 2s2 2p4 | 0 | 5d10 6s1 | 6 | 2 | 2 | 0 | 6 | 74 | 5 | 8 | 0 | 79 | 183.8 | 10.81 | 16 | 0 | 197 | 130 | 82 | 66 | 0 | 134 | 2.36 | 2.04 | 3.44 | 0 | 2.54 | 890.1 | 10 | 11 | 8.7406 | 8.9411 | 27.0103 | 89.9958 | 90 | 90 | 6 | 2 | 11 | 6 | 1 | 4 | 0 | 1313.9 | 800.6 | 770 | 0 | 2.024 | 3.3613 | 3.3616 | 2.0237 | 0 | 0 | 2.0239 | 145.0272 | 0 | 0 | 0 | 0 | 0 | 0.60758 | 2110.8827 | 2.45 | 0.66 | 3.57 | 0.57 | 0.55
3 | W2B2O2-Cd | 18 | 18 | 18 | 0 | 1 | 55 | 5d4 6s2 | 2s2 2p1 | 2s2 2p4 | 0 | 4d10 5s2 | 6 | 2 | 2 | 0 | 5 | 74 | 5 | 8 | 0 | 48 | 183.8 | 10.81 | 16 | 0 | 112.4 | 130 | 82 | 66 | 0 | 148 | 2.36 | 2.04 | 3.44 | 0 | 1.69 | 867.8 | 10 | 12 | 8.7087 | 8.9173 | 27.1818 | 89.994 | 89.9764 | 90.0399 | 6 | 4 | 10 | 4 | 2 | 4 | 0 | 1313.9 | 800.6 | 770 | 0 | 2.3549 | 2.3549 | 2.3487 | 2.3552 | 0 | 0 | 2.3534 | 73.3542 | 77.0684 | 72.6213 | 75.9282 | 0 | 0 | 1.2089 | 2110.8827 | 3.57 | 0.39 | 3.7 | 1.1 | 1.95
4 | W2B2O2-Co | 18 | 18 | 18 | 0 | 1 | 55 | 5d4 6s2 | 2s2 2p1 | 2s2 2p4 | 0 | 3d7 4s2 | 6 | 2 | 2 | 0 | 4 | 74 | 5 | 8 | 0 | 27 | 183.8 | 10.81 | 16 | 0 | 58.93 | 130 | 82 | 66 | 0 | 116 | 2.36 | 2.04 | 3.44 | 0 | 1.91 | 760.4 | 7 | 9 | 8.7094 | 8.9112 | 27.198 | 90.0226 | 89.9961 | 90.0007 | 6 | 4 | 12 | 4 | 2 | 6 | 0 | 1313.9 | 800.6 | 770 | 0 | 2.0135 | 2.0135 | 2.0135 | 2.014 | 0 | 0 | 2.0136 | 86.7054 | 88.9136 | 86.6983 | 88.9629 | 0 | 0 | 0.39244 | 2110.8827 | 1.98 | 0.48 | 3.51 | 0.75 | 0.3
5 | W2B2O2-Cr | 18 | 18 | 18 | 0 | 1 | 55 | 5d4 6s2 | 2s2 2p1 | 2s2 2p4 | 0 | 3d5 4s1 | 6 | 2 | 2 | 0 | 4 | 74 | 5 | 8 | 0 | 24 | 183.8 | 10.81 | 16 | 0 | 52 | 130 | 82 | 66 | 0 | 118 | 2.36 | 2.04 | 3.44 | 0 | 1.66 | 652.9 | 5 | 6 | 8.6956 | 8.9151 | 27.2296 | 90.022 | 89.9985 | 89.9996 | 6 | 4 | 10 | 4 | 2 | 4 | 0 | 1313.9 | 800.6 | 770 | 0 | 2.0106 | 2.0095 | 2.0096 | 2.0106 | 0 | 0 | 2.0101 | 86.1431 | 86.7916 | 86.151 | 86.7377 | 0 | 0 | 0.49936 | 2110.8827 | 0.94 | 0.19 | 3.38 | 1.04 | 1.21
6 | W2B2O2-Cu | 18 | 18 | 18 | 0 | 1 | 55 | 5d4 6s2 | 2s2 2p1 | 2s2 2p4 | 0 | 3d10 4s1 | 6 | 2 | 2 | 0 | 4 | 74 | 5 | 8 | 0 | 29 | 183.8 | 10.81 | 16 | 0 | 63.55 | 130 | 82 | 66 | 0 | 117 | 2.36 | 2.04 | 3.44 | 0 | 1.9 | 745.5 | 10 | 11 | 8.7477 | 8.9234 | 27.0421 | 89.989 | 90 | 90 | 6 | 2 | 17 | 6 | 7 | 4 | 0 | 1313.9 | 800.6 | 770 | 0 | 1.8204 | 3.3321 | 3.3322 | 1.8204 | 0 | 0 | 1.8204 | 149.2447 | 0 | 0 | 0 | 0 | 0 | 0.48295 | 2110.8827 | 3.42 | 0.98 | 3.91 | 0.74 | 1.21
7 | W2B2O2-Fe | 18 | 18 | 18 | 0 | 1 | 55 | 5d4 6s2 | 2s2 2p1 | 2s2 2p4 | 0 | 3d6 4s2 | 6 | 2 | 2 | 0 | 4 | 74 | 5 | 8 | 0 | 26 | 183.8 | 10.81 | 16 | 0 | 55.85 | 130 | 82 | 66 | 0 | 117 | 2.36 | 2.04 | 3.44 | 0 | 1.83 | 762.5 | 6 | 8 | 8.689 | 8.9139 | 27.2537 | 90.0234 | 89.9756 | 90.0004 | 6 | 4 | 10 | 4 | 2 | 4 | 0 | 1313.9 | 800.6 | 770 | 0 | 2.0541 | 2.0535 | 2.0537 | 2.054 | 0 | 0 | 2.0538 | 85.3656 | 86.2735 | 85.3539 | 86.222 | 0 | 0 | 0.55596 | 2110.8827 | 1.72 | 0.25 | 3.53 | 0.98 | 0.58
8 | W2B2O2-Hf | 18 | 18 | 18 | 0 | 1 | 55 | 5d4 6s2 | 2s2 2p1 | 2s2 2p4 | 0 | 5d2 6s2 | 6 | 2 | 2 | 0 | 6 | 74 | 5 | 8 | 0 | 72 | 183.8 | 10.81 | 16 | 0 | 178.5 | 130 | 82 | 66 | 0 | 144 | 2.36 | 2.04 | 3.44 | 0 | 1.3 | 658.5 | 2 | 4 | 8.6778 | 8.9372 | 27.2181 | 90.0212 | 89.9943 | 90.0001 | 6 | 4 | 10 | 4 | 2 | 4 | 0 | 1313.9 | 800.6 | 770 | 0 | 2.0581 | 2.0582 | 2.0582 | 2.0581 | 0 | 0 | 2.0581 | 82.9848 | 84.0206 | 82.9833 | 84.0314 | 0 | 0 | 0.69197 | 2110.8827 | 0.16 | -1.71 | 2.02 | 2.94 | 1.67
9 | W2B2O2-Ir | 18 | 18 | 18 | 0 | 1 | 55 | 5d4 6s2 | 2s2 2p1 | 2s2 2p4 | 0 | 5d7 6s2 | 6 | 2 | 2 | 0 | 6 | 74 | 5 | 8 | 0 | 77 | 183.8 | 10.81 | 16 | 0 | 192.2 | 130 | 82 | 66 | 0 | 127 | 2.36 | 2.04 | 3.44 | 0 | 2.2 | 880 | 7 | 9 | 8.7487 | 8.9203 | 27.0484 | 89.9877 | 90 | 90 | 6 | 2 | 17 | 6 | 7 | 4 | 0 | 1313.9 | 800.6 | 770 | 0 | 1.9837 | 3.3046 | 3.3048 | 1.9839 | 0 | 0 | 1.9838 | 169.5403 | 0 | 0 | 0 | 0 | 0 | 0.18111 | 2110.8827 | 1.61 | 0.14 | 3.28 | 1.09 | 0.45
10 | W2B2O2-Mn | 18 | 18 | 18 | 0 | 1 | 55 | 5d4 6s2 | 2s2 2p1 | 2s2 2p4 | 0 | 3d5 4s2 | 6 | 2 | 2 | 0 | 4 | 74 | 5 | 8 | 0 | 25 | 183.8 | 10.81 | 16 | 0 | 54.94 | 130 | 82 | 66 | 0 | 117 | 2.36 | 2.04 | 3.44 | 0 | 1.55 | 717.3 | 5 | 7 | 8.7038 | 8.9092 | 27.2217 | 90.0236 | 89.9833 | 90.0002 | 6 | 4 | 10 | 4 | 2 | 4 | 0 | 1313.9 | 800.6 | 770 | 0 | 2.091 | 2.0899 | 2.0901 | 2.0909 | 0 | 0 | 2.0905 | 83.9531 | 85.5296 | 83.9512 | 85.5413 | 0 | 0 | 0.63278 | 2110.8827 | 1.39 | 0.12 | 3.34 | 1.11 | 0.72
11 | W2B2O2-Mo | 18 | 18 | 18 | 0 | 1 | 55 | 5d4 6s2 | 2s2 2p1 | 2s2 2p4 | 0 | 4d5 5s1 | 6 | 2 | 2 | 0 | 5 | 74 | 5 | 8 | 0 | 42 | 183.8 | 10.81 | 16 | 0 | 95.94 | 130 | 82 | 66 | 0 | 130 | 2.36 | 2.04 | 3.44 | 0 | 2.16 | 684.3 | 5 | 6 | 8.687 | 8.9292 | 27.2133 | 89.9676 | 90.0249 | 90 | 6 | 4 | 10 | 4 | 2 | 4 | 0 | 1313.9 | 800.6 | 770 | 0 | 2.0474 | 2.0475 | 2.0475 | 2.0474 | 0 | 0 | 2.0474 | 88.2981 | 83.8078 | 88.3107 | 83.815 | 0 | 0 | 0.53661 | 2110.8827 | -0.68 | -0.69 | 2.43 | 1.92 | 1.88
12 | W2B2O2-Nb | 18 | 18 | 18 | 0 | 1 | 55 | 5d4 6s2 | 2s2 2p1 | 2s2 2p4 | 0 | 4d4 5s1 | 6 | 2 | 2 | 0 | 5 | 74 | 5 | 8 | 0 | 41 | 183.8 | 10.81 | 16 | 0 | 92.91 | 130 | 82 | 66 | 0 | 134 | 2.36 | 2.04 | 3.44 | 0 | 1.6 | 652.1 | 4 | 5 | 8.6688 | 8.9397 | 27.2385 | 90.0222 | 89.9849 | 89.9996 | 6 | 4 | 10 | 4 | 2 | 4 | 0 | 1313.9 | 800.6 | 770 | 0 | 2.0323 | 2.0324 | 2.0323 | 2.0322 | 0 | 0 | 2.0323 | 85.3133 | 84.4586 | 85.3241 | 84.4454 | 0 | 0 | 0.6065 | 2110.8827 | -0.81 | -1.32 | 2.25 | 2.55 | 1.83
13 | W2B2O2-Ni | 18 | 18 | 18 | 0 | 1 | 55 | 5d4 6s2 | 2s2 2p1 | 2s2 2p4 | 0 | 3d8 4s2 | 6 | 2 | 2 | 0 | 4 | 74 | 5 | 8 | 0 | 28 | 183.8 | 10.81 | 16 | 0 | 58.69 | 130 | 82 | 66 | 0 | 115 | 2.36 | 2.04 | 3.44 | 0 | 1.88 | 737.1 | 8 | 10 | 8.745 | 8.9173 | 27.0687 | 89.9887 | 90 | 90 | 6 | 2 | 17 | 6 | 7 | 4 | 0 | 1313.9 | 800.6 | 770 | 0 | 1.8112 | 3.2973 | 3.2973 | 1.8112 | 0 | 0 | 1.8112 | 165.2736 | 0 | 0 | 0 | 0 | 0 | 0.23234 | 2110.8827 | 3.02 | 0.93 | 3.82 | 0.43 | 0.85
14 | W2B2O2-Os | 18 | 18 | 18 | 0 | 1 | 55 | 5d4 6s2 | 2s2 2p1 | 2s2 2p4 | 0 | 5d6 6s2 | 6 | 2 | 2 | 0 | 6 | 74 | 5 | 8 | 0 | 76 | 183.8 | 10.81 | 16 | 0 | 190.2 | 130 | 82 | 66 | 0 | 126 | 2.36 | 2.04 | 3.44 | 0 | 2.2 | 840 | 6 | 8 | 8.7716 | 8.9751 | 26.8129 | 89.9961 | 90 | 90 | 6 | 2 | 17 | 6 | 7 | 4 | 0 | 1313.9 | 800.6 | 770 | 0 | 1.9654 | 3.3075 | 3.3076 | 1.9656 | 0 | 0 | 1.9655 | 179.6635 | 0 | 0 | 0 | 0 | 0 | 0.005843 | 2110.8827 | 0.18 | -0.68 | 2.55 | 1.91 | 1.14
15 | W2B2O2-Pd | 18 | 18 | 18 | 0 | 1 | 55 | 5d4 6s2 | 2s2 2p1 | 2s2 2p4 | 0 | 4d10 | 6 | 2 | 2 | 0 | 5 | 74 | 5 | 8 | 0 | 46 | 183.8 | 10.81 | 16 | 0 | 106.4 | 130 | 82 | 66 | 0 | 128 | 2.36 | 2.04 | 3.44 | 0 | 2.2 | 804.4 | 10 | 10 | 8.7365 | 8.9321 | 27.0503 | 89.9894 | 90 | 90 | 6 | 2 | 17 | 6 | 7 | 4 | 0 | 1313.9 | 800.6 | 770 | 0 | 2.004 | 3.3256 | 3.3257 | 2.0043 | 0 | 0 | 2.0041 | 154.1225 | 0 | 0 | 0 | 0 | 0 | 0.44893 | 2110.8827 | 3.37 | 1.4 | 4.32 | 0.63 | 0.75
16 | W2B2O2-Pt | 18 | 18 | 18 | 0 | 1 | 55 | 5d4 6s2 | 2s2 2p1 | 2s2 2p4 | 0 | 5d9 6s1 | 6 | 2 | 2 | 0 | 6 | 74 | 5 | 8 | 0 | 78 | 183.8 | 10.81 | 16 | 0 | 195.1 | 130 | 82 | 66 | 0 | 130 | 2.36 | 2.04 | 3.44 | 0 | 2.28 | 870 | 9 | 10 | 8.737 | 8.9308 | 27.0527 | 89.9928 | 90 | 90 | 6 | 2 | 17 | 6 | 7 | 4 | 0 | 1313.9 | 800.6 | 770 | 0 | 1.9981 | 3.3155 | 3.3154 | 1.998 | 0 | 0 | 1.998 | 162.1443 | 0 | 0 | 0 | 0 | 0 | 0.31017 | 2110.8827 | 2.76 | 0.93 | 3.99 | 0.3 | 0.6
17 | W2B2O2-Re | 18 | 18 | 18 | 0 | 1 | 55 | 5d4 6s2 | 2s2 2p1 | 2s2 2p4 | 0 | 5d5 6s2 | 6 | 2 | 2 | 0 | 6 | 74 | 5 | 8 | 0 | 75 | 183.8 | 10.81 | 16 | 0 | 186.2 | 130 | 82 | 66 | 0 | 128 | 2.36 | 2.04 | 3.44 | 0 | 1.9 | 760 | 5 | 7 | 8.7283 | 8.922 | 27.1067 | 89.974 | 90.0949 | 89.8664 | 6 | 4 | 10 | 4 | 2 | 4 | 0 | 1313.9 | 800.6 | 770 | 0 | 1.998 | 2.1187 | 2.3557 | 2.0326 | 0 | 0 | 2.1263 | 89.2663 | 83.7011 | 84.8139 | 87.8666 | 0 | 0 | 0.51453 | 2110.8827 | -0.91 | -0.87 | 2.44 | 2.1 | 2.12
18 | W2B2O2-Rh | 18 | 18 | 18 | 0 | 1 | 55 | 5d4 6s2 | 2s2 2p1 | 2s2 2p4 | 0 | 4d8 5s1 | 6 | 2 | 2 | 0 | 5 | 74 | 5 | 8 | 0 | 45 | 183.8 | 10.81 | 16 | 0 | 102.9 | 130 | 82 | 66 | 0 | 125 | 2.36 | 2.04 | 3.44 | 0 | 2.28 | 719.7 | 8 | 9 | 8.7298 | 8.9153 | 27.1219 | 89.9736 | 90.0606 | 90.0006 | 6 | 4 | 10 | 4 | 2 | 4 | 0 | 1313.9 | 800.6 | 770 | 0 | 2.1111 | 2.117 | 2.1173 | 2.1107 | 0 | 0 | 2.114 | 84.4241 | 90.4953 | 84.4849 | 88.5303 | 0 | 0 | 0.48578 | 2110.8827 | 2.79 | 1.24 | 3.88 | 0.19 | 0.31
19 | W2B2O2-Ru | 18 | 18 | 18 | 0 | 1 | 55 | 5d4 6s2 | 2s2 2p1 | 2s2 2p4 | 0 | 4d7 5s1 | 6 | 2 | 2 | 0 | 5 | 74 | 5 | 8 | 0 | 44 | 183.8 | 10.81 | 16 | 0 | 101.1 | 130 | 82 | 66 | 0 | 125 | 2.36 | 2.04 | 3.44 | 0 | 2.2 | 710.2 | 7 | 8 | 8.7282 | 8.9068 | 27.153 | 89.9698 | 89.96 | 89.9994 | 6 | 4 | 10 | 4 | 2 | 4 | 0 | 1313.9 | 800.6 | 770 | 0 | 2.0807 | 2.1022 | 2.1021 | 2.0805 | 0 | 0 | 2.0914 | 88.7877 | 85.932 | 88.7773 | 84.8642 | 0 | 0 | 0.4696 | 2110.8827 | 0.93 | 0.41 | 3.43 | 0.82 | 1.26
20 | W2B2O2-Ta | 18 | 18 | 18 | 0 | 1 | 55 | 5d4 6s2 | 2s2 2p1 | 2s2 2p4 | 0 | 5d3 6s2 | 6 | 2 | 2 | 0 | 6 | 74 | 5 | 8 | 0 | 73 | 183.8 | 10.81 | 16 | 0 | 180.9 | 130 | 82 | 66 | 0 | 134 | 2.36 | 2.04 | 3.44 | 0 | 1.5 | 761 | 3 | 5 | 8.6692 | 8.9452 | 27.2205 | 89.9695 | 89.9969 | 90 | 6 | 4 | 10 | 4 | 2 | 4 | 0 | 1313.9 | 800.6 | 770 | 0 | 1.9939 | 1.994 | 1.9938 | 1.9938 | 0 | 0 | 1.9939 | 85.4303 | 85.052 | 85.4346 | 85.0593 | 0 | 0 | 0.57445 | 2110.8827 | -1.14 | -1.83 | 1.84 | 3.06 | 1.85
21 | W2B2O2-Tc | 18 | 18 | 18 | 0 | 1 | 55 | 5d4 6s2 | 2s2 2p1 | 2s2 2p4 | 0 | 4d5 5s2 | 6 | 2 | 2 | 0 | 5 | 74 | 5 | 8 | 0 | 43 | 183.8 | 10.81 | 16 | 0 | 99 | 130 | 82 | 66 | 0 | 127 | 2.36 | 2.04 | 3.44 | 0 | 1.9 | 702 | 5 | 7 | 8.6957 | 8.9241 | 27.2019 | 89.9712 | 90.007 | 89.9986 | 6 | 4 | 10 | 4 | 2 | 4 | 0 | 1313.9 | 800.6 | 770 | 0 | 2.0552 | 2.0551 | 2.055 | 2.0552 | 0 | 0 | 2.0551 | 86.9794 | 86.2963 | 86.9807 | 86.29 | 0 | 0 | 0.49796 | 2110.8827 | -0.07 | -0.18 | 2.95 | 1.41 | 1.78
22 | W2B2O2-Ti | 18 | 18 | 18 | 0 | 1 | 55 | 5d4 6s2 | 2s2 2p1 | 2s2 2p4 | 0 | 3d2 4s2 | 6 | 2 | 2 | 0 | 4 | 74 | 5 | 8 | 0 | 22 | 183.8 | 10.81 | 16 | 0 | 47.87 | 130 | 82 | 66 | 0 | 132 | 2.36 | 2.04 | 3.44 | 0 | 1.54 | 658.8 | 2 | 4 | 8.6809 | 8.9242 | 27.2479 | 90.0212 | 89.994 | 89.9999 | 6 | 4 | 10 | 4 | 2 | 4 | 0 | 1313.9 | 800.6 | 770 | 0 | 1.9986 | 1.9984 | 1.9984 | 1.9985 | 0 | 0 | 1.9985 | 85.2793 | 85.1715 | 85.2954 | 85.1563 | 0 | 0 | 0.57634 | 2110.8827 | 0.24 | -0.91 | 2.64 | 2.14 | 1.17
23 | W2B2O2-V | 18 | 18 | 18 | 0 | 1 | 55 | 5d4 6s2 | 2s2 2p1 | 2s2 2p4 | 0 | 3d3 4s2 | 6 | 2 | 2 | 0 | 4 | 74 | 5 | 8 | 0 | 23 | 183.8 | 10.81 | 16 | 0 | 50.94 | 130 | 82 | 66 | 0 | 122 | 2.36 | 2.04 | 3.44 | 0 | 1.63 | 650.9 | 3 | 5 | 8.669 | 8.9244 | 27.2847 | 90.0244 | 89.9958 | 89.9999 | 6 | 4 | 10 | 4 | 2 | 4 | 0 | 1313.9 | 800.6 | 770 | 0 | 1.9504 | 1.9506 | 1.95 | 1.9497 | 0 | 0 | 1.9502 | 88.3554 | 85.0642 | 88.3623 | 85.0866 | 0 | 0 | 0.46636 | 2110.8827 | -0.37 | -0.88 | 2.5 | 2.11 | 1.65
24 | W2B2O2-W | 18 | 18 | 18 | 0 | 1 | 55 | 5d4 6s2 | 2s2 2p1 | 2s2 2p4 | 0 | 5d4 6s2 | 6 | 2 | 2 | 0 | 6 | 74 | 5 | 8 | 0 | 74 | 183.8 | 10.81 | 16 | 0 | 183.8 | 130 | 82 | 66 | 0 | 130 | 2.36 | 2.04 | 3.44 | 0 | 2.36 | 770 | 4 | 6 | 8.685 | 8.9472 | 27.1647 | 89.9708 | 89.9999 | 89.9995 | 6 | 4 | 24 | 4 | 2 | 18 | 0 | 1313.9 | 800.6 | 770 | 0 | 1.984 | 1.9843 | 1.9844 | 1.9842 | 0 | 0 | 1.9842 | 88.8541 | 84.1422 | 88.8513 | 84.1776 | 0 | 0 | 0.49 | 2110.8827 | -1.41 | -1.31 | 2.09 | 2.54 | 2.27
25 | W2B2O2-Y | 18 | 18 | 18 | 0 | 1 | 55 | 5d4 6s2 | 2s2 2p1 | 2s2 2p4 | 0 | 4d1 5s2 | 6 | 2 | 2 | 0 | 5 | 74 | 5 | 8 | 0 | 39 | 183.8 | 10.81 | 16 | 0 | 88.91 | 130 | 82 | 66 | 0 | 162 | 2.36 | 2.04 | 3.44 | 0 | 1.22 | 600 | 1 | 3 | 8.6824 | 8.9292 | 27.2276 | 89.9633 | 89.9918 | 90.0003 | 6 | 4 | 10 | 4 | 2 | 4 | 0 | 1313.9 | 800.6 | 770 | 0 | 2.2123 | 2.2123 | 2.2126 | 2.2126 | 0 | 0 | 2.2125 | 78.3185 | 80.0101 | 78.3122 | 80.0615 | 0 | 0 | 0.95902 | 2110.8827 | 2.19 | -0.72 | 2.87 | 1.95 | 1.69
26 | W2B2O2-Zn | 18 | 18 | 18 | 0 | 1 | 55 | 5d4 6s2 | 2s2 2p1 | 2s2 2p4 | 0 | 3d10 4s2 | 6 | 2 | 2 | 0 | 4 | 74 | 5 | 8 | 0 | 30 | 183.8 | 10.81 | 16 | 0 | 65.39 | 130 | 82 | 66 | 0 | 125 | 2.36 | 2.04 | 3.44 | 0 | 1.65 | 906.4 | 10 | 12 | 8.7024 | 8.918 | 27.1994 | 90.0208 | 90.0022 | 90.0003 | 6 | 4 | 10 | 4 | 2 | 4 | 0 | 1313.9 | 800.6 | 770 | 0 | 2.1131 | 2.1128 | 2.1126 | 2.113 | 0 | 0 | 2.1129 | 81.5918 | 84.4567 | 81.6063 | 84.5125 | 0 | 0 | 0.73547 | 2110.8827 | 2.98 | -0.14 | 3.28 | 1.37 | 1.89
27 | W2B2O2-Zr | 18 | 18 | 18 | 0 | 1 | 55 | 5d4 6s2 | 2s2 2p1 | 2s2 2p4 | 0 | 4d2 5s2 | 6 | 2 | 2 | 0 | 5 | 74 | 5 | 8 | 0 | 40 | 183.8 | 10.81 | 16 | 0 | 91.22 | 130 | 82 | 66 | 0 | 145 | 2.36 | 2.04 | 3.44 | 0 | 1.33 | 640.1 | 2 | 4 | 8.6793 | 8.9358 | 27.2174 | 90.0218 | 89.9951 | 89.9998 | 6 | 4 | 10 | 4 | 2 | 4 | 0 | 1313.9 | 800.6 | 770 | 0 | 2.0822 | 2.0828 | 2.0828 | 2.0822 | 0 | 0 | 2.0825 | 82.2846 | 83.5462 | 82.2912 | 83.5782 | 0 | 0 | 0.73024 | 2110.8827 | 0.1 | -1.41 | 2.26 | 2.64 | 1.43
28 | Mo2B2O2-Ag | 18 | 18 | 18 | 0 | 1 | 55 | 4d5 5s1 | 2s2 2p1 | 2s2 2p4 | 0 | 4d10 5s1 | 5 | 2 | 2 | 0 | 5 | 42 | 5 | 8 | 0 | 47 | 95.94 | 10.81 | 16 | 0 | 107.9 | 130 | 82 | 66 | 0 | 134 | 2.16 | 2.04 | 3.44 | 0 | 1.93 | 731 | 10 | 11 | 9.1216 | 8.5585 | 27.0393 | 89.995 | 90.0229 | 89.9997 | 6 | 4 | 10 | 4 | 2 | 4 | 0 | 1313.9 | 800.6 | 684.3 | 0 | 2.3946 | 2.3943 | 2.3937 | 2.3938 | 0 | 0 | 2.3941 | 79.7697 | 72.6413 | 79.7975 | 72.6316 | 0 | 0 | 1.1672 | 2110.8827 | 4.14 | 1.87 | 4.5 | 0.87 | 1.04
29 | Mo2B2O2-Au | 18 | 18 | 18 | 0 | 1 | 55 | 4d5 5s1 | 2s2 2p1 | 2s2 2p4 | 0 | 5d10 6s1 | 5 | 2 | 2 | 0 | 6 | 42 | 5 | 8 | 0 | 79 | 95.94 | 10.81 | 16 | 0 | 197 | 130 | 82 | 66 | 0 | 134 | 2.16 | 2.04 | 3.44 | 0 | 2.54 | 890.1 | 10 | 11 | 9.1639 | 8.5651 | 26.8938 | 90 | 90.0346 | 90 | 6 | 2 | 13 | 6 | 3 | 4 | 0 | 1313.9 | 800.6 | 684.3 | 0 | 2.0094 | 2.0095 | 3.3331 | 3.3326 | 0 | 0 | 2.0094 | 149.4962 | 0 | 0 | 0 | 0 | 0 | 0.52848 | 2110.8826 | 3.02 | 1.57 | 4.56 | 0.87 | 0.34
30 | Mo2B2O2-Cd | 18 | 18 | 18 | 0 | 1 | 55 | 4d5 5s1 | 2s2 2p1 | 2s2 2p4 | 0 | 4d10 5s2 | 5 | 2 | 2 | 0 | 5 | 42 | 5 | 8 | 0 | 48 | 95.94 | 10.81 | 16 | 0 | 112.4 | 130 | 82 | 66 | 0 | 148 | 2.16 | 2.04 | 3.44 | 0 | 1.69 | 867.8 | 10 | 12 | 9.1241 | 8.5555 | 27.0414 | 89.9747 | 90.0207 | 90.0002 | 6 | 4 | 10 | 4 | 2 | 4 | 0 | 1313.9 | 800.6 | 684.3 | 0 | 2.3067 | 2.3067 | 2.306 | 2.3061 | 0 | 0 | 2.3064 | 77.9364 | 73.0017 | 77.958 | 73.0133 | 0 | 0 | 1.1546 | 2110.8827 | 3.51 | 0.9 | 3.95 | 0.79 | 1.38
31 | Mo2B2O2-Co | 18 | 18 | 18 | 0 | 1 | 55 | 4d5 5s1 | 2s2 2p1 | 2s2 2p4 | 0 | 3d7 4s2 | 5 | 2 | 2 | 0 | 4 | 42 | 5 | 8 | 0 | 27 | 95.94 | 10.81 | 16 | 0 | 58.93 | 130 | 82 | 66 | 0 | 116 | 2.16 | 2.04 | 3.44 | 0 | 1.91 | 760.4 | 7 | 9 | 9.1232 | 8.555 | 27.0462 | 90.0342 | 89.6155 | 89.9958 | 6 | 4 | 11 | 4 | 3 | 4 | 0 | 1313.9 | 800.6 | 684.3 | 0 | 1.92 | 1.9203 | 1.9199 | 1.9204 | 0 | 0 | 1.9202 | 91.0422 | 85.4404 | 91.041 | 85.4342 | 0 | 0 | 0.34059 | 2110.8827 | 2.15 | 0.61 | 3.8 | 0.62 | 0.41
32 | Mo2B2O2-Cr | 18 | 18 | 18 | 0 | 1 | 55 | 4d5 5s1 | 2s2 2p1 | 2s2 2p4 | 0 | 3d5 4s1 | 5 | 2 | 2 | 0 | 4 | 42 | 5 | 8 | 0 | 24 | 95.94 | 10.81 | 16 | 0 | 52 | 130 | 82 | 66 | 0 | 118 | 2.16 | 2.04 | 3.44 | 0 | 1.66 | 652.9 | 5 | 6 | 9.1114 | 8.5503 | 27.0957 | 89.9618 | 90.0246 | 90 | 6 | 4 | 11 | 4 | 3 | 4 | 0 | 1313.9 | 800.6 | 684.3 | 0 | 1.966 | 1.9665 | 1.9652 | 1.9649 | 0 | 0 | 1.9656 | 87.7582 | 84.2399 | 87.8658 | 84.2618 | 0 | 0 | 0.51733 | 2110.8827 | 0.64 | -0.01 | 3.13 | 1.24 | 1.27
33 | Mo2B2O2-Cu | 18 | 18 | 18 | 0 | 1 | 55 | 4d5 5s1 | 2s2 2p1 | 2s2 2p4 | 0 | 3d10 4s1 | 5 | 2 | 2 | 0 | 4 | 42 | 5 | 8 | 0 | 29 | 95.94 | 10.81 | 16 | 0 | 63.55 | 130 | 82 | 66 | 0 | 117 | 2.16 | 2.04 | 3.44 | 0 | 1.9 | 745.5 | 10 | 11 | 9.1421 | 8.5684 | 26.9474 | 90 | 90.0226 | 90 | 6 | 2 | 15 | 6 | 5 | 4 | 0 | 1313.9 | 800.6 | 684.3 | 0 | 1.8085 | 1.8086 | 3.3004 | 3.2999 | 0 | 0 | 1.8085 | 149.4496 | 0 | 0 | 0 | 0 | 0 | 0.47603 | 2110.8827 | 3.65 | 1.32 | 4.31 | 0.62 | 1.1
34 | Mo2B2O2-Fe | 18 | 18 | 18 | 0 | 1 | 55 | 4d5 5s1 | 2s2 2p1 | 2s2 2p4 | 0 | 3d6 4s2 | 5 | 2 | 2 | 0 | 4 | 42 | 5 | 8 | 0 | 26 | 95.94 | 10.81 | 16 | 0 | 55.85 | 130 | 82 | 66 | 0 | 117 | 2.16 | 2.04 | 3.44 | 0 | 1.83 | 762.5 | 6 | 8 | 9.1166 | 8.5552 | 27.0648 | 89.9758 | 90.0207 | 90.0001 | 6 | 4 | 11 | 4 | 3 | 4 | 0 | 1313.9 | 800.6 | 684.3 | 0 | 2.0354 | 2.0352 | 2.0361 | 2.0358 | 0 | 0 | 2.0356 | 86.8374 | 82.8458 | 86.8426 | 82.8615 | 0 | 0 | 0.60974 | 2110.8827 | 2.04 | 0.33 | 3.54 | 0.9 | 0.48
35 | Mo2B2O2-Hf | 18 | 18 | 18 | 0 | 1 | 55 | 4d5 5s1 | 2s2 2p1 | 2s2 2p4 | 0 | 5d2 6s2 | 5 | 2 | 2 | 0 | 6 | 42 | 5 | 8 | 0 | 72 | 95.94 | 10.81 | 16 | 0 | 178.5 | 130 | 82 | 66 | 0 | 144 | 2.16 | 2.04 | 3.44 | 0 | 1.3 | 658.5 | 2 | 4 | 9.1047 | 8.5528 | 27.1075 | 89.9636 | 90.0191 | 90.0004 | 6 | 4 | 11 | 4 | 3 | 4 | 0 | 1313.9 | 800.6 | 684.3 | 0 | 2.0406 | 2.0406 | 2.0402 | 2.0403 | 0 | 0 | 2.0404 | 84.1757 | 81.8305 | 84.2038 | 81.8351 | 0 | 0 | 0.71187 | 2110.8827 | 0.85 | -1.53 | 2.26 | 2.76 | 1.43
36 | Mo2B2O2-Ir | 18 | 18 | 18 | 0 | 1 | 55 | 4d5 5s1 | 2s2 2p1 | 2s2 2p4 | 0 | 5d7 6s2 | 5 | 2 | 2 | 0 | 6 | 42 | 5 | 8 | 0 | 77 | 95.94 | 10.81 | 16 | 0 | 192.2 | 130 | 82 | 66 | 0 | 127 | 2.16 | 2.04 | 3.44 | 0 | 2.2 | 880 | 7 | 9 | 9.1418 | 8.5682 | 26.949 | 89.9868 | 90.0195 | 90.0001 | 6 | 4 | 11 | 4 | 3 | 4 | 0 | 1313.9 | 800.6 | 684.3 | 0 | 2.0541 | 2.0543 | 2.0544 | 2.0542 | 0 | 0 | 2.0542 | 93.3616 | 82.5387 | 93.3751 | 82.5453 | 0 | 0 | 0.38691 | 2110.8827 | 1.83 | 0.81 | 3.67 | 0.42 | 0.61
37 | Mo2B2O2-Mn | 18 | 18 | 18 | 0 | 1 | 55 | 4d5 5s1 | 2s2 2p1 | 2s2 2p4 | 0 | 3d5 4s2 | 5 | 2 | 2 | 0 | 4 | 42 | 5 | 8 | 0 | 25 | 95.94 | 10.81 | 16 | 0 | 54.94 | 130 | 82 | 66 | 0 | 117 | 2.16 | 2.04 | 3.44 | 0 | 1.55 | 717.3 | 5 | 7 | 9.1118 | 8.5566 | 27.0742 | 89.9709 | 90.0208 | 90.0001 | 6 | 4 | 11 | 4 | 3 | 4 | 0 | 1313.9 | 800.6 | 684.3 | 0 | 1.9997 | 1.9995 | 2.0009 | 2.0008 | 0 | 0 | 2.0002 | 88.4074 | 82.6104 | 88.3858 | 82.6111 | 0 | 0 | 0.5597 | 2110.8827 | 1.7 | 0.46 | 3.61 | 0.77 | 0.68
38 | Mo2B2O2-Mo | 18 | 18 | 18 | 0 | 1 | 55 | 4d5 5s1 | 2s2 2p1 | 2s2 2p4 | 0 | 4d5 5s1 | 5 | 2 | 2 | 0 | 5 | 42 | 5 | 8 | 0 | 42 | 95.94 | 10.81 | 16 | 0 | 95.94 | 130 | 82 | 66 | 0 | 130 | 2.16 | 2.04 | 3.44 | 0 | 2.16 | 684.3 | 5 | 6 | 9.1042 | 8.5595 | 27.088 | 89.967 | 90.0201 | 89.9999 | 6 | 4 | 25 | 4 | 3 | 18 | 0 | 1313.9 | 800.6 | 684.3 | 0 | 1.9739 | 1.9739 | 1.9739 | 1.974 | 0 | 0 | 1.9739 | 86.0007 | 83.9892 | 86.0419 | 83.9814 | 0 | 0 | 0.58273 | 2110.8827 | -0.93 | -1.07 | 2.33 | 2.3 | 2.02
39 | Mo2B2O2-Nb | 18 | 18 | 18 | 0 | 1 | 55 | 4d5 5s1 | 2s2 2p1 | 2s2 2p4 | 0 | 4d4 5s1 | 5 | 2 | 2 | 0 | 5 | 42 | 5 | 8 | 0 | 41 | 95.94 | 10.81 | 16 | 0 | 92.91 | 130 | 82 | 66 | 0 | 134 | 2.16 | 2.04 | 3.44 | 0 | 1.6 | 652.1 | 4 | 5 | 9.1063 | 8.5547 | 27.0969 | 89.9652 | 90.0201 | 89.9999 | 6 | 4 | 11 | 4 | 3 | 4 | 0 | 1313.9 | 800.6 | 684.3 | 0 | 1.9938 | 1.9938 | 1.9937 | 1.9937 | 0 | 0 | 1.9937 | 85.89 | 83.1523 | 85.8817 | 83.1386 | 0 | 0 | 0.61671 | 2110.8827 | -0.56 | -1.41 | 2.25 | 2.64 | 1.58
40 | Mo2B2O2-Ni | 18 | 18 | 18 | 0 | 1 | 55 | 4d5 5s1 | 2s2 2p1 | 2s2 2p4 | 0 | 3d8 4s2 | 5 | 2 | 2 | 0 | 4 | 42 | 5 | 8 | 0 | 28 | 95.94 | 10.81 | 16 | 0 | 58.69 | 130 | 82 | 66 | 0 | 115 | 2.16 | 2.04 | 3.44 | 0 | 1.88 | 737.1 | 8 | 10 | 9.1212 | 8.5495 | 27.0687 | 89.954 | 89.9738 | 90.0021 | 6 | 4 | 11 | 4 | 3 | 4 | 0 | 1313.9 | 800.6 | 684.3 | 0 | 2.0084 | 2.0085 | 2.0085 | 2.0087 | 0 | 0 | 2.0085 | 90.177 | 83.8721 | 90.1923 | 83.8685 | 0 | 0 | 0.45766 | 2110.8827 | 2.9 | 1.13 | 3.9 | 0.23 | 0.54
41 | Mo2B2O2-Os | 18 | 18 | 18 | 0 | 1 | 55 | 4d5 5s1 | 2s2 2p1 | 2s2 2p4 | 0 | 5d6 6s2 | 5 | 2 | 2 | 0 | 6 | 42 | 5 | 8 | 0 | 76 | 95.94 | 10.81 | 16 | 0 | 190.2 | 130 | 82 | 66 | 0 | 126 | 2.16 | 2.04 | 3.44 | 0 | 2.2 | 840 | 6 | 8 | 9.122 | 8.5681 | 27.0079 | 89.9799 | 90.021 | 90 | 6 | 4 | 11 | 4 | 3 | 4 | 0 | 1313.9 | 800.6 | 684.3 | 0 | 1.9997 | 1.9997 | 1.9994 | 1.9996 | 0 | 0 | 1.9996 | 90.39 | 84.6918 | 90.3858 | 84.6868 | 0 | 0 | 0.4142 | 2110.8827 | -0.19 | -0.42 | 2.71 | 1.65 | 1.67
42 | Mo2B2O2-Pd | 18 | 18 | 18 | 0 | 1 | 55 | 4d5 5s1 | 2s2 2p1 | 2s2 2p4 | 0 | 4d10 | 5 | 2 | 2 | 0 | 5 | 42 | 5 | 8 | 0 | 46 | 95.94 | 10.81 | 16 | 0 | 106.4 | 130 | 82 | 66 | 0 | 128 | 2.16 | 2.04 | 3.44 | 0 | 2.2 | 804.4 | 10 | 10 | 9.14 | 8.5534 | 27.001 | 89.9953 | 90.0228 | 89.9995 | 6 | 4 | 11 | 4 | 3 | 4 | 0 | 1313.9 | 800.6 | 684.3 | 0 | 2.1314 | 2.1315 | 2.1313 | 2.1315 | 0 | 0 | 2.1314 | 93.0879 | 79.4235 | 93.1381 | 79.4237 | 0 | 0 | 0.54121 | 2110.8827 | 3.25 | 1.37 | 4.4 | 0.65 | 0.71
43 | Mo2B2O2-Pt | 18 | 18 | 18 | 0 | 1 | 55 | 4d5 5s1 | 2s2 2p1 | 2s2 2p4 | 0 | 5d9 6s1 | 5 | 2 | 2 | 0 | 6 | 42 | 5 | 8 | 0 | 78 | 95.94 | 10.81 | 16 | 0 | 195.1 | 130 | 82 | 66 | 0 | 130 | 2.16 | 2.04 | 3.44 | 0 | 2.28 | 870 | 9 | 10 | 9.1406 | 8.5565 | 26.9894 | 89.982 | 90.0217 | 90 | 6 | 4 | 11 | 4 | 3 | 4 | 0 | 1313.9 | 800.6 | 684.3 | 0 | 2.0713 | 2.0712 | 2.071 | 2.0711 | 0 | 0 | 2.0712 | 95.0279 | 80.3373 | 95.041 | 80.3323 | 0 | 0 | 0.41435 | 2110.8827 | 3.32 | 1.43 | 4.35 | 0.66 | 0.66
44 | Mo2B2O2-Re | 18 | 18 | 18 | 0 | 1 | 55 | 4d5 5s1 | 2s2 2p1 | 2s2 2p4 | 0 | 5d5 6s2 | 5 | 2 | 2 | 0 | 6 | 42 | 5 | 8 | 0 | 75 | 95.94 | 10.81 | 16 | 0 | 186.2 | 130 | 82 | 66 | 0 | 128 | 2.16 | 2.04 | 3.44 | 0 | 1.9 | 760 | 5 | 7 | 9.117 | 8.5649 | 27.0328 | 89.9756 | 90.0204 | 90.0001 | 6 | 4 | 11 | 4 | 3 | 4 | 0 | 1313.9 | 800.6 | 684.3 | 0 | 1.9787 | 1.9786 | 1.9784 | 1.9783 | 0 | 0 | 1.9785 | 88.6576 | 84.57 | 88.6814 | 84.5743 | 0 | 0 | 0.48022 | 2110.8827 | -1.32 | -1.08 | 2.16 | 2.31 | 2.26
45 | Mo2B2O2-Rh | 18 | 18 | 18 | 0 | 1 | 55 | 4d5 5s1 | 2s2 2p1 | 2s2 2p4 | 0 | 4d8 5s1 | 5 | 2 | 2 | 0 | 5 | 42 | 5 | 8 | 0 | 45 | 95.94 | 10.81 | 16 | 0 | 102.9 | 130 | 82 | 66 | 0 | 125 | 2.16 | 2.04 | 3.44 | 0 | 2.28 | 719.7 | 8 | 9 | 9.1373 | 8.5619 | 26.9821 | 89.9915 | 90.0196 | 90 | 6 | 4 | 11 | 4 | 3 | 4 | 0 | 1313.9 | 800.6 | 684.3 | 0 | 2.065 | 2.065 | 2.0644 | 2.0644 | 0 | 0 | 2.0647 | 92.8082 | 82.0596 | 92.8502 | 82.0547 | 0 | 0 | 0.43468 | 2110.8827 | 2.7 | 1.26 | 4.08 | 0.39 | 0.2
46 | Mo2B2O2-Ru | 18 | 18 | 18 | 0 | 1 | 55 | 4d5 5s1 | 2s2 2p1 | 2s2 2p4 | 0 | 4d7 5s1 | 5 | 2 | 2 | 0 | 5 | 42 | 5 | 8 | 0 | 44 | 95.94 | 10.81 | 16 | 0 | 101.1 | 130 | 82 | 66 | 0 | 125 | 2.16 | 2.04 | 3.44 | 0 | 2.2 | 710.2 | 7 | 8 | 9.1229 | 8.5676 | 27.0068 | 89.9735 | 90.0245 | 90.0002 | 6 | 4 | 11 | 4 | 3 | 4 | 0 | 1313.9 | 800.6 | 684.3 | 0 | 2.0262 | 2.0262 | 2.0262 | 2.0261 | 0 | 0 | 2.0262 | 90.0542 | 83.5932 | 90.0681 | 83.5911 | 0 | 0 | 0.4762 | 2110.8827 | 0.81 | 0.13 | 3.18 | 1.1 | 1.14
47 | Mo2B2O2-Ta | 18 | 18 | 18 | 0 | 1 | 55 | 4d5 5s1 | 2s2 2p1 | 2s2 2p4 | 0 | 5d3 6s2 | 5 | 2 | 2 | 0 | 6 | 42 | 5 | 8 | 0 | 73 | 95.94 | 10.81 | 16 | 0 | 180.9 | 130 | 82 | 66 | 0 | 134 | 2.16 | 2.04 | 3.44 | 0 | 1.5 | 761 | 3 | 5 | 9.1062 | 8.5547 | 27.0973 | 89.9644 | 90.0202 | 90 | 6 | 4 | 11 | 4 | 3 | 4 | 0 | 1313.9 | 800.6 | 684.3 | 0 | 1.9714 | 1.9713 | 1.9715 | 1.9716 | 0 | 0 | 1.9714 | 86.0495 | 84.1044 | 86.0512 | 84.0892 | 0 | 0 | 0.57789 | 2110.8827 | -0.8 | -1.88 | 1.89 | 3.11 | 1.8
48 | Mo2B2O2-Tc | 18 | 18 | 18 | 0 | 1 | 55 | 4d5 5s1 | 2s2 2p1 | 2s2 2p4 | 0 | 4d5 5s2 | 5 | 2 | 2 | 0 | 5 | 42 | 5 | 8 | 0 | 43 | 95.94 | 10.81 | 16 | 0 | 99 | 130 | 82 | 66 | 0 | 127 | 2.16 | 2.04 | 3.44 | 0 | 1.9 | 702 | 5 | 7 | 9.1217 | 8.5583 | 27.0397 | 89.9744 | 90.0224 | 90.0001 | 6 | 4 | 11 | 4 | 3 | 4 | 0 | 1313.9 | 800.6 | 684.3 | 0 | 2.0112 | 2.0111 | 2.0112 | 2.0113 | 0 | 0 | 2.0112 | 88.9666 | 83.5296 | 88.9735 | 83.5273 | 0 | 0 | 0.51401 | 2110.8827 | -0.55 | -0.44 | 2.8 | 1.67 | 2.13
49 | Mo2B2O2-Ti | 18 | 18 | 18 | 0 | 1 | 55 | 4d5 5s1 | 2s2 2p1 | 2s2 2p4 | 0 | 3d2 4s2 | 5 | 2 | 2 | 0 | 4 | 42 | 5 | 8 | 0 | 22 | 95.94 | 10.81 | 16 | 0 | 47.87 | 130 | 82 | 66 | 0 | 132 | 2.16 | 2.04 | 3.44 | 0 | 1.54 | 658.8 | 2 | 4 | 9.1017 | 8.5527 | 27.117 | 89.9712 | 90.0267 | 90 | 6 | 4 | 11 | 4 | 3 | 4 | 0 | 1313.9 | 800.6 | 684.3 | 0 | 1.9658 | 1.9657 | 1.9649 | 1.9651 | 0 | 0 | 1.9654 | 85.8346 | 83.8032 | 85.9814 | 83.7858 | 0 | 0 | 0.58876 | 2110.8827 | 0.76 | -0.85 | 2.67 | 2.08 | 1.02
50 | Mo2B2O2-V | 18 | 18 | 18 | 0 | 1 | 55 | 4d5 5s1 | 2s2 2p1 | 2s2 2p4 | 0 | 3d3 4s2 | 5 | 2 | 2 | 0 | 4 | 42 | 5 | 8 | 0 | 23 | 95.94 | 10.81 | 16 | 0 | 50.94 | 130 | 82 | 66 | 0 | 122 | 2.16 | 2.04 | 3.44 | 0 | 1.63 | 650.9 | 3 | 5 | 9.1041 | 8.5528 | 27.1092 | 89.9831 | 90.0201 | 89.9995 | 6 | 4 | 11 | 4 | 3 | 4 | 0 | 1313.9 | 800.6 | 684.3 | 0 | 1.8943 | 1.8944 | 1.8944 | 1.8944 | 0 | 0 | 1.8944 | 86.7593 | 85.8478 | 86.7525 | 85.8194 | 0 | 0 | 0.48153 | 2110.8827 | -0.36 | -0.94 | 2.47 | 2.17 | 1.6
51 | Mo2B2O2-W | 18 | 18 | 18 | 0 | 1 | 55 | 4d5 5s1 | 2s2 2p1 | 2s2 2p4 | 0 | 5d4 6s2 | 5 | 2 | 2 | 0 | 6 | 42 | 5 | 8 | 0 | 74 | 95.94 | 10.81 | 16 | 0 | 183.8 | 130 | 82 | 66 | 0 | 130 | 2.16 | 2.04 | 3.44 | 0 | 2.36 | 770 | 4 | 6 | 9.0972 | 8.5709 | 27.0724 | 89.9716 | 90.0212 | 89.9999 | 6 | 4 | 11 | 4 | 3 | 4 | 0 | 1313.9 | 800.6 | 684.3 | 0 | 1.9229 | 1.9228 | 1.9227 | 1.9228 | 0 | 0 | 1.9228 | 86.3872 | 85.6526 | 86.4584 | 85.6004 | 0 | 0 | 0.50657 | 2110.8827 | -1.45 | -1.52 | 2.03 | 2.74 | 2.25
52 | Mo2B2O2-Y | 18 | 18 | 18 | 0 | 1 | 55 | 4d5 5s1 | 2s2 2p1 | 2s2 2p4 | 0 | 4d1 5s2 | 5 | 2 | 2 | 0 | 5 | 42 | 5 | 8 | 0 | 39 | 95.94 | 10.81 | 16 | 0 | 88.91 | 130 | 82 | 66 | 0 | 162 | 2.16 | 2.04 | 3.44 | 0 | 1.22 | 600 | 1 | 3 | 9.1124 | 8.5499 | 27.094 | 89.9783 | 90.0227 | 89.9998 | 6 | 4 | 10 | 4 | 2 | 4 | 0 | 1313.9 | 800.6 | 684.3 | 0 | 2.193 | 2.1934 | 2.1936 | 2.1933 | 0 | 0 | 2.1933 | 79.3611 | 76.7705 | 79.3863 | 76.7813 | 0 | 0 | 0.99638 | 2110.8827 | 2.84 | -0.29 | 2.98 | 1.52 | 1.9
53 | Mo2B2O2-Zn | 18 | 18 | 18 | 0 | 1 | 55 | 4d5 5s1 | 2s2 2p1 | 2s2 2p4 | 0 | 3d10 4s2 | 5 | 2 | 2 | 0 | 4 | 42 | 5 | 8 | 0 | 30 | 95.94 | 10.81 | 16 | 0 | 65.39 | 130 | 82 | 66 | 0 | 125 | 2.16 | 2.04 | 3.44 | 0 | 1.65 | 906.4 | 10 | 12 | 9.1187 | 8.5497 | 27.0756 | 89.976 | 90.0227 | 89.9999 | 6 | 4 | 11 | 4 | 3 | 4 | 0 | 1313.9 | 800.6 | 684.3 | 0 | 2.0863 | 2.0863 | 2.0866 | 2.0864 | 0 | 0 | 2.0864 | 84.1224 | 80.2063 | 84.1522 | 80.2236 | 0 | 0 | 0.76954 | 2110.8827 | 3.38 | 0.51 | 3.91 | 0.72 | 1.64
54 | Mo2B2O2-Zr | 18 | 18 | 18 | 0 | 1 | 55 | 4d5 5s1 | 2s2 2p1 | 2s2 2p4 | 0 | 4d2 5s2 | 5 | 2 | 2 | 0 | 5 | 42 | 5 | 8 | 0 | 40 | 95.94 | 10.81 | 16 | 0 | 91.22 | 130 | 82 | 66 | 0 | 145 | 2.16 | 2.04 | 3.44 | 0 | 1.33 | 640.1 | 2 | 4 | 9.1046 | 8.5532 | 27.1067 | 89.9681 | 90.0194 | 90.0001 | 6 | 4 | 11 | 4 | 3 | 4 | 0 | 1313.9 | 800.6 | 684.3 | 0 | 2.0602 | 2.0606 | 2.0604 | 2.06 | 0 | 0 | 2.0603 | 83.8104 | 81.0056 | 83.8298 | 81.0268 | 0 | 0 | 0.74836 | 2110.8827 | 0.79 | -1.22 | 2.44 | 2.45 | 1.25
55 | Ti2B2O2-Ag | 18 | 18 | 18 | 0 | 1 | 55 | 3d2 4s2 | 2s2 2p1 | 2s2 2p4 | 0 | 4d10 5s1 | 4 | 2 | 2 | 0 | 5 | 22 | 5 | 8 | 0 | 47 | 47.87 | 10.81 | 16 | 0 | 107.9 | 132 | 82 | 66 | 0 | 134 | 1.54 | 2.04 | 3.44 | 0 | 1.93 | 731 | 10 | 11 | 9.9658 | 9.1481 | 23.1537 | 90 | 90 | 90 | 6 | 4 | 11 | 4 | 3 | 4 | 0 | 1313.9 | 800.6 | 658.8 | 0 | 2.4569 | 2.4569 | 2.4664 | 2.4664 | 0 | 0 | 2.4617 | 82.0278 | 74.7848 | 81.4683 | 74.7848 | 0 | 0 | 1.109 | 2110.8827 | 3.86 | 1.23 | 4.39 | 0.7 | 1.4
56 | Ti2B2O2-Au | 18 | 18 | 18 | 0 | 1 | 55 | 3d2 4s2 | 2s2 2p1 | 2s2 2p4 | 0 | 5d10 6s1 | 4 | 2 | 2 | 0 | 6 | 22 | 5 | 8 | 0 | 79 | 47.87 | 10.81 | 16 | 0 | 197 | 132 | 82 | 66 | 0 | 134 | 1.54 | 2.04 | 3.44 | 0 | 2.54 | 890.1 | 10 | 11 | 9.9658 | 9.1481 | 23.1537 | 90 | 90 | 90 | 6 | 2 | 15 | 6 | 5 | 4 | 0 | 1313.9 | 800.6 | 658.8 | 0 | 2.0622 | 2.0622 | 3.5075 | 3.5075 | 0 | 0 | 2.0622 | 154.4714 | 0 | 0 | 0 | 0 | 0 | 0.45562 | 2110.8827 | 3.45 | 1.25 | 4.42 | 0.73 | 0.97
57 | Ti2B2O2-Cd | 18 | 18 | 18 | 0 | 1 | 55 | 3d2 4s2 | 2s2 2p1 | 2s2 2p4 | 0 | 4d10 5s2 | 4 | 2 | 2 | 0 | 5 | 22 | 5 | 8 | 0 | 48 | 47.87 | 10.81 | 16 | 0 | 112.4 | 132 | 82 | 66 | 0 | 148 | 1.54 | 2.04 | 3.44 | 0 | 1.69 | 867.8 | 10 | 12 | 9.9658 | 9.1481 | 23.1537 | 90 | 90 | 90 | 6 | 4 | 6 | 4 | 0 | 2 | 0 | 1313.9 | 800.6 | 658.8 | 0 | 3.0308 | 3.0305 | 3.042 | 3.0424 | 0 | 0 | 3.0364 | 67.9958 | 59.9928 | 67.551 | 59.9856 | 0 | 0 | 2.0122 | 2110.8827 | 2.81 | 0.23 | 3.63 | 1 | 1.35
58 | Ti2B2O2-Co | 18 | 18 | 18 | 0 | 1 | 55 | 3d2 4s2 | 2s2 2p1 | 2s2 2p4 | 0 | 3d7 4s2 | 4 | 2 | 2 | 0 | 4 | 22 | 5 | 8 | 0 | 27 | 47.87 | 10.81 | 16 | 0 | 58.93 | 132 | 82 | 66 | 0 | 116 | 1.54 | 2.04 | 3.44 | 0 | 1.91 | 760.4 | 7 | 9 | 9.9658 | 9.1481 | 23.1537 | 90 | 90 | 90 | 6 | 2 | 19 | 6 | 7 | 6 | 0 | 1313.9 | 800.6 | 658.8 | 0 | 1.8186 | 1.8192 | 3.4925 | 3.4945 | 0 | 0 | 1.8189 | 171.9948 | 0 | 0 | 0 | 0 | 0 | -0.12729 | 2110.8827 | 2.03 | 0.34 | 3.41 | 0.89 | 0.46
59 | Ti2B2O2-Cr | 18 | 18 | 18 | 0 | 1 | 55 | 3d2 4s2 | 2s2 2p1 | 2s2 2p4 | 0 | 3d5 4s1 | 4 | 2 | 2 | 0 | 4 | 22 | 5 | 8 | 0 | 24 | 47.87 | 10.81 | 16 | 0 | 52 | 132 | 82 | 66 | 0 | 118 | 1.54 | 2.04 | 3.44 | 0 | 1.66 | 652.9 | 5 | 6 | 9.9658 | 9.1481 | 23.1537 | 90 | 90 | 90 | 6 | 4 | 11 | 4 | 3 | 4 | 0 | 1313.9 | 800.6 | 658.8 | 0 | 2.0104 | 2.0108 | 2.0128 | 2.0123 | 0 | 0 | 2.0116 | 85.3414 | 87.2558 | 85.2675 | 87.2751 | 0 | 0 | 0.51199 | 2110.8827 | 0.62 | 0.17 | 3.15 | 1.06 | 1.3
60 | Ti2B2O2-Cu | 18 | 18 | 18 | 0 | 1 | 55 | 3d2 4s2 | 2s2 2p1 | 2s2 2p4 | 0 | 3d10 4s1 | 4 | 2 | 2 | 0 | 4 | 22 | 5 | 8 | 0 | 29 | 47.87 | 10.81 | 16 | 0 | 63.55 | 132 | 82 | 66 | 0 | 117 | 1.54 | 2.04 | 3.44 | 0 | 1.9 | 745.5 | 10 | 11 | 9.9658 | 9.1481 | 23.1537 | 90 | 90 | 90 | 6 | 2 | 15 | 6 | 5 | 4 | 0 | 1313.9 | 800.6 | 658.8 | 0 | 1.8449 | 1.8449 | 3.4931 | 3.4931 | 0 | 0 | 1.8449 | 158.8765 | 0 | 0 | 0 | 0 | 0 | 0.33817 | 2110.8827 | 3.18 | 1.22 | 4.24 | 0.55 | 0.72
61 | Ti2B2O2-Fe | 18 | 18 | 18 | 0 | 1 | 55 | 3d2 4s2 | 2s2 2p1 | 2s2 2p4 | 0 | 3d6 4s2 | 4 | 2 | 2 | 0 | 4 | 22 | 5 | 8 | 0 | 26 | 47.87 | 10.81 | 16 | 0 | 55.85 | 132 | 82 | 66 | 0 | 117 | 1.54 | 2.04 | 3.44 | 0 | 1.83 | 762.5 | 6 | 8 | 9.9658 | 9.1481 | 23.1537 | 90 | 90 | 90 | 6 | 2 | 19 | 6 | 7 | 6 | 0 | 1313.9 | 800.6 | 658.8 | 0 | 1.834 | 1.8341 | 3.4891 | 3.4891 | 0 | 0 | 1.8341 | 168.911 | 0 | 0 | 0 | 0 | 0 | -0.17719 | 2110.8827 | 1.57 | 0.19 | 3.3 | 1.04 | 0.51
62 | Ti2B2O2-Hf | 18 | 18 | 18 | 0 | 1 | 55 | 3d2 4s2 | 2s2 2p1 | 2s2 2p4 | 0 | 5d2 6s2 | 4 | 2 | 2 | 0 | 6 | 22 | 5 | 8 | 0 | 72 | 47.87 | 10.81 | 16 | 0 | 178.5 | 132 | 82 | 66 | 0 | 144 | 1.54 | 2.04 | 3.44 | 0 | 1.3 | 658.5 | 2 | 4 | 9.9658 | 9.1481 | 23.1537 | 90 | 90 | 90 | 6 | 4 | 11 | 4 | 3 | 4 | 0 | 1313.9 | 800.6 | 658.8 | 0 | 2.0502 | 2.0502 | 2.0501 | 2.0502 | 0 | 0 | 2.0502 | 83.4438 | 83.6563 | 83.4724 | 83.6546 | 0 | 0 | 0.6869 | 2110.8827 | -0.48 | -2.05 | 1.34 | 3.28 | 2.35
63 | Ti2B2O2-Ir | 18 | 18 | 18 | 0 | 1 | 55 | 3d2 4s2 | 2s2 2p1 | 2s2 2p4 | 0 | 5d7 6s2 | 4 | 2 | 2 | 0 | 6 | 22 | 5 | 8 | 0 | 77 | 47.87 | 10.81 | 16 | 0 | 192.2 | 132 | 82 | 66 | 0 | 127 | 1.54 | 2.04 | 3.44 | 0 | 2.2 | 880 | 7 | 9 | 9.9658 | 9.1481 | 23.1537 | 90 | 90 | 90 | 6 | 2 | 17 | 6 | 7 | 4 | 0 | 1313.9 | 800.6 | 658.8 | 0 | 2.0018 | 2.0019 | 3.5159 | 3.5159 | 0 | 0 | 2.0019 | 179.2942 | 0 | 0 | 0 | 0 | 0 | 0.012337 | 2110.8827 | 1.55 | -0.02 | 3.18 | 1.25 | 0.51
64 | Ti2B2O2-Mn | 18 | 18 | 18 | 0 | 1 | 55 | 3d2 4s2 | 2s2 2p1 | 2s2 2p4 | 0 | 3d5 4s2 | 4 | 2 | 2 | 0 | 4 | 22 | 5 | 8 | 0 | 25 | 47.87 | 10.81 | 16 | 0 | 54.94 | 132 | 82 | 66 | 0 | 117 | 1.54 | 2.04 | 3.44 | 0 | 1.55 | 717.3 | 5 | 7 | 9.9658 | 9.1481 | 23.1537 | 90 | 90 | 90 | 6 | 2 | 15 | 6 | 5 | 4 | 0 | 1313.9 | 800.6 | 658.8 | 0 | 1.8598 | 1.8598 | 3.4999 | 3.4999 | 0 | 0 | 1.8598 | 155.783 | 0 | 0 | 0 | 0 | 0 | 0.39014 | 2110.8827 | 0.88 | 0.05 | 3.28 | 1.18 | 1.17
65 | Ti2B2O2-Mo | 18 | 18 | 18 | 0 | 1 | 55 | 3d2 4s2 | 2s2 2p1 | 2s2 2p4 | 0 | 4d5 5s1 | 4 | 2 | 2 | 0 | 5 | 22 | 5 | 8 | 0 | 42 | 47.87 | 10.81 | 16 | 0 | 95.94 | 132 | 82 | 66 | 0 | 130 | 1.54 | 2.04 | 3.44 | 0 | 2.16 | 684.3 | 5 | 6 | 9.9658 | 9.1481 | 23.1537 | 90 | 90 | 90 | 6 | 4 | 11 | 4 | 3 | 4 | 0 | 1313.9 | 800.6 | 658.8 | 0 | 2.0259 | 2.0259 | 2.0261 | 2.0261 | 0 | 0 | 2.026 | 81.1519 | 92.4312 | 81.1422 | 92.431 | 0 | 0 | 0.47799 | 2110.8827 | -0.79 | -0.67 | 2.46 | 1.9 | 2.02
66 | Ti2B2O2-Nb | 18 | 18 | 18 | 0 | 1 | 55 | 3d2 4s2 | 2s2 2p1 | 2s2 2p4 | 0 | 4d4 5s1 | 4 | 2 | 2 | 0 | 5 | 22 | 5 | 8 | 0 | 41 | 47.87 | 10.81 | 16 | 0 | 92.91 | 132 | 82 | 66 | 0 | 134 | 1.54 | 2.04 | 3.44 | 0 | 1.6 | 652.1 | 4 | 5 | 9.9658 | 9.1481 | 23.1537 | 90 | 90 | 90 | 6 | 4 | 11 | 4 | 3 | 4 | 0 | 1313.9 | 800.6 | 658.8 | 0 | 2.0165 | 2.0166 | 2.0163 | 2.0163 | 0 | 0 | 2.0164 | 83.511 | 86.1583 | 83.5292 | 86.1586 | 0 | 0 | 0.60468 | 2110.8827 | -1.23 | -1.36 | 2.17 | 2.59 | 2.17
67 | Ti2B2O2-Ni | 18 | 18 | 18 | 0 | 1 | 55 | 3d2 4s2 | 2s2 2p1 | 2s2 2p4 | 0 | 3d8 4s2 | 4 | 2 | 2 | 0 | 4 | 22 | 5 | 8 | 0 | 28 | 47.87 | 10.81 | 16 | 0 | 58.69 | 132 | 82 | 66 | 0 | 115 | 1.54 | 2.04 | 3.44 | 0 | 1.88 | 737.1 | 8 | 10 | 9.9658 | 9.1481 | 23.1537 | 90 | 90 | 90 | 6 | 2 | 17 | 6 | 7 | 4 | 0 | 1313.9 | 800.6 | 658.8 | 0 | 1.8274 | 1.8276 | 3.4958 | 3.4958 | 0 | 0 | 1.8275 | 179.3402 | 0 | 0 | 0 | 0 | 0 | -0.010525 | 2110.8827 | 2.84 | 0.76 | 3.78 | 0.47 | 0.86
68 | Ti2B2O2-Os | 18 | 18 | 18 | 0 | 1 | 55 | 3d2 4s2 | 2s2 2p1 | 2s2 2p4 | 0 | 5d6 6s2 | 4 | 2 | 2 | 0 | 6 | 22 | 5 | 8 | 0 | 76 | 47.87 | 10.81 | 16 | 0 | 190.2 | 132 | 82 | 66 | 0 | 126 | 1.54 | 2.04 | 3.44 | 0 | 2.2 | 840 | 6 | 8 | 9.9658 | 9.1481 | 23.1537 | 90 | 90 | 90 | 6 | 2 | 17 | 6 | 7 | 4 | 0 | 1313.9 | 800.6 | 658.8 | 0 | 1.9969 | 1.997 | 3.5191 | 3.519 | 0 | 0 | 1.997 | 177.207 | 0 | 0 | 0 | 0 | 0 | -0.048685 | 2110.8827 | 0.62 | -0.3 | 2.97 | 1.53 | 1.12
69 | Ti2B2O2-Pd | 18 | 18 | 18 | 0 | 1 | 55 | 3d2 4s2 | 2s2 2p1 | 2s2 2p4 | 0 | 4d10 | 4 | 2 | 2 | 0 | 5 | 22 | 5 | 8 | 0 | 46 | 47.87 | 10.81 | 16 | 0 | 106.4 | 132 | 82 | 66 | 0 | 128 | 1.54 | 2.04 | 3.44 | 0 | 2.2 | 804.4 | 10 | 10 | 9.9658 | 9.1481 | 23.1537 | 90 | 90 | 90 | 6 | 2 | 15 | 6 | 5 | 4 | 0 | 1313.9 | 800.6 | 658.8 | 0 | 2.0493 | 2.0493 | 3.4867 | 3.4866 | 0 | 0 | 2.0493 | 165.0091 | 0 | 0 | 0 | 0 | 0 | 0.26732 | 2110.8827 | 3.19 | 1.03 | 4.01 | 0.41 | 0.93
70 | Ti2B2O2-Pt | 18 | 18 | 18 | 0 | 1 | 55 | 3d2 4s2 | 2s2 2p1 | 2s2 2p4 | 0 | 5d9 6s1 | 4 | 2 | 2 | 0 | 6 | 22 | 5 | 8 | 0 | 78 | 47.87 | 10.81 | 16 | 0 | 195.1 | 132 | 82 | 66 | 0 | 130 | 1.54 | 2.04 | 3.44 | 0 | 2.28 | 870 | 9 | 10 | 9.9658 | 9.1481 | 23.1537 | 90 | 90 | 90 | 6 | 2 | 15 | 6 | 5 | 4 | 0 | 1313.9 | 800.6 | 658.8 | 0 | 2.0182 | 2.0182 | 3.5036 | 3.5036 | 0 | 0 | 2.0182 | 171.5578 | 0 | 0 | 0 | 0 | 0 | 0.14855 | 2110.8827 | 2.43 | 0.51 | 3.69 | 0.72 | 0.69
71 | Ti2B2O2-Re | 18 | 18 | 18 | 0 | 1 | 55 | 3d2 4s2 | 2s2 2p1 | 2s2 2p4 | 0 | 5d5 6s2 | 4 | 2 | 2 | 0 | 6 | 22 | 5 | 8 | 0 | 75 | 47.87 | 10.81 | 16 | 0 | 186.2 | 132 | 82 | 66 | 0 | 128 | 1.54 | 2.04 | 3.44 | 0 | 1.9 | 760 | 5 | 7 | 9.9658 | 9.1481 | 23.1537 | 90 | 90 | 90 | 6 | 2 | 17 | 6 | 7 | 4 | 0 | 1313.9 | 800.6 | 658.8 | 0 | 2.0004 | 2.0004 | 3.5168 | 3.5168 | 0 | 0 | 2.0004 | 177.0227 | 0 | 0 | 0 | 0 | 0 | -0.051975 | 2110.8827 | -0.36 | -0.62 | 2.6 | 1.85 | 1.73
72 | Ti2B2O2-Rh | 18 | 18 | 18 | 0 | 1 | 55 | 3d2 4s2 | 2s2 2p1 | 2s2 2p4 | 0 | 4d8 5s1 | 4 | 2 | 2 | 0 | 5 | 22 | 5 | 8 | 0 | 45 | 47.87 | 10.81 | 16 | 0 | 102.9 | 132 | 82 | 66 | 0 | 125 | 1.54 | 2.04 | 3.44 | 0 | 2.28 | 719.7 | 8 | 9 | 9.9658 | 9.1481 | 23.1537 | 90 | 90 | 90 | 6 | 2 | 17 | 6 | 7 | 4 | 0 | 1313.9 | 800.6 | 658.8 | 0 | 2.0028 | 2.0028 | 3.4964 | 3.4964 | 0 | 0 | 2.0028 | 176.057 | 0 | 0 | 0 | 0 | 0 | 0.068904 | 2110.8827 | 2.25 | 0.48 | 3.58 | 0.75 | 0.54
73 | Ti2B2O2-Ru | 18 | 18 | 18 | 0 | 1 | 55 | 3d2 4s2 | 2s2 2p1 | 2s2 2p4 | 0 | 4d7 5s1 | 4 | 2 | 2 | 0 | 5 | 22 | 5 | 8 | 0 | 44 | 47.87 | 10.81 | 16 | 0 | 101.1 | 132 | 82 | 66 | 0 | 125 | 1.54 | 2.04 | 3.44 | 0 | 2.2 | 710.2 | 7 | 8 | 9.9658 | 9.1481 | 23.1537 | 90 | 90 | 90 | 6 | 2 | 17 | 6 | 7 | 4 | 0 | 1313.9 | 800.6 | 658.8 | 0 | 1.9987 | 1.9987 | 3.5017 | 3.5017 | 0 | 0 | 1.9987 | 179.49 | 0 | 0 | 0 | 0 | 0 | -0.0088708 | 2110.8827 | 1.38 | 0.21 | 3.38 | 1.02 | 0.78
74 | Ti2B2O2-Ta | 18 | 18 | 18 | 0 | 1 | 55 | 3d2 4s2 | 2s2 2p1 | 2s2 2p4 | 0 | 5d3 6s2 | 4 | 2 | 2 | 0 | 6 | 22 | 5 | 8 | 0 | 73 | 47.87 | 10.81 | 16 | 0 | 180.9 | 132 | 82 | 66 | 0 | 134 | 1.54 | 2.04 | 3.44 | 0 | 1.5 | 761 | 3 | 5 | 9.9658 | 9.1481 | 23.1537 | 90 | 90 | 90 | 6 | 4 | 11 | 4 | 3 | 4 | 0 | 1313.9 | 800.6 | 658.8 | 0 | 1.9835 | 1.9835 | 1.9833 | 1.9833 | 0 | 0 | 1.9834 | 84.6686 | 86.3689 | 84.679 | 86.3689 | 0 | 0 | 0.55384 | 2110.8827 | -1.54 | -1.84 | 1.82 | 3.07 | 2.13
75 | Ti2B2O2-Tc | 18 | 18 | 18 | 0 | 1 | 55 | 3d2 4s2 | 2s2 2p1 | 2s2 2p4 | 0 | 4d5 5s2 | 4 | 2 | 2 | 0 | 5 | 22 | 5 | 8 | 0 | 43 | 47.87 | 10.81 | 16 | 0 | 99 | 132 | 82 | 66 | 0 | 127 | 1.54 | 2.04 | 3.44 | 0 | 1.9 | 702 | 5 | 7 | 9.9658 | 9.1481 | 23.1537 | 90 | 90 | 90 | 6 | 4 | 17 | 6 | 7 | 4 | 0 | 1313.9 | 800.6 | 658.8 | 0 | 2.0038 | 2.0038 | 3.499 | 3.499 | 0 | 0 | 2.7514 | 178.2687 | 61.4735 | 57.1137 | 61.4736 | 0 | 0 | -0.03027 | 2110.8827 | -0.38 | -0.64 | 2.44 | 1.87 | 1.58
76 | Ti2B2O2-Ti | 18 | 18 | 18 | 0 | 1 | 55 | 3d2 4s2 | 2s2 2p1 | 2s2 2p4 | 0 | 3d2 4s2 | 4 | 2 | 2 | 0 | 4 | 22 | 5 | 8 | 0 | 22 | 47.87 | 10.81 | 16 | 0 | 47.87 | 132 | 82 | 66 | 0 | 132 | 1.54 | 2.04 | 3.44 | 0 | 1.54 | 658.8 | 2 | 4 | 9.9658 | 9.1481 | 23.1537 | 90 | 90 | 90 | 6 | 4 | 25 | 4 | 3 | 18 | 0 | 1313.9 | 800.6 | 658.8 | 0 | 1.9874 | 1.9874 | 1.9871 | 1.9871 | 0 | 0 | 1.9872 | 83.8439 | 86.1335 | 83.8676 | 86.1353 | 0 | 0 | 0.58693 | 2110.8827 | -0.32 | -1.17 | 2.09 | 2.4 | 1.63
77 | Ti2B2O2-V | 18 | 18 | 18 | 0 | 1 | 55 | 3d2 4s2 | 2s2 2p1 | 2s2 2p4 | 0 | 3d3 4s2 | 4 | 2 | 2 | 0 | 4 | 22 | 5 | 8 | 0 | 23 | 47.87 | 10.81 | 16 | 0 | 50.94 | 132 | 82 | 66 | 0 | 122 | 1.54 | 2.04 | 3.44 | 0 | 1.63 | 650.9 | 3 | 5 | 9.9658 | 9.1481 | 23.1537 | 90 | 90 | 90 | 6 | 4 | 11 | 4 | 3 | 4 | 0 | 1313.9 | 800.6 | 658.8 | 0 | 1.9578 | 1.9578 | 1.9581 | 1.9581 | 0 | 0 | 1.958 | 82.8315 | 89.8368 | 82.8397 | 89.8367 | 0 | 0 | 0.49424 | 2110.8827 | -0.71 | -0.77 | 2.42 | 2 | 1.9
78 | Ti2B2O2-W | 18 | 18 | 18 | 0 | 1 | 55 | 3d2 4s2 | 2s2 2p1 | 2s2 2p4 | 0 | 5d4 6s2 | 4 | 2 | 2 | 0 | 6 | 22 | 5 | 8 | 0 | 74 | 47.87 | 10.81 | 16 | 0 | 183.8 | 132 | 82 | 66 | 0 | 130 | 1.54 | 2.04 | 3.44 | 0 | 2.36 | 770 | 4 | 6 | 9.9658 | 9.1481 | 23.1537 | 90 | 90 | 90 | 6 | 4 | 11 | 4 | 3 | 4 | 0 | 1313.9 | 800.6 | 658.8 | 0 | 1.9754 | 1.9754 | 1.9751 | 1.9752 | 0 | 0 | 1.9753 | 82.9528 | 90.8324 | 82.9908 | 90.8311 | 0 | 0 | 0.45871 | 2110.8827 | -1.47 | -1.07 | 2.05 | 2.3 | 2.3
79 | Ti2B2O2-Y | 18 | 18 | 18 | 0 | 1 | 55 | 3d2 4s2 | 2s2 2p1 | 2s2 2p4 | 0 | 4d1 5s2 | 4 | 2 | 2 | 0 | 5 | 22 | 5 | 8 | 0 | 39 | 47.87 | 10.81 | 16 | 0 | 88.91 | 132 | 82 | 66 | 0 | 162 | 1.54 | 2.04 | 3.44 | 0 | 1.22 | 600 | 1 | 3 | 9.9658 | 9.1481 | 23.1537 | 90 | 90 | 90 | 6 | 4 | 11 | 4 | 3 | 4 | 0 | 1313.9 | 800.6 | 658.8 | 0 | 2.1988 | 2.1988 | 2.1988 | 2.1988 | 0 | 0 | 2.1988 | 79.9336 | 78.2739 | 79.9312 | 78.2739 | 0 | 0 | 0.95585 | 2110.8827 | 1.36 | -1.1 | 2.21 | 2.33 | 1.48
80 | Ti2B2O2-Zn | 18 | 18 | 18 | 0 | 1 | 55 | 3d2 4s2 | 2s2 2p1 | 2s2 2p4 | 0 | 3d10 4s2 | 4 | 2 | 2 | 0 | 4 | 22 | 5 | 8 | 0 | 30 | 47.87 | 10.81 | 16 | 0 | 65.39 | 132 | 82 | 66 | 0 | 125 | 1.54 | 2.04 | 3.44 | 0 | 1.65 | 906.4 | 10 | 12 | 9.9658 | 9.1481 | 23.1537 | 90 | 90 | 90 | 6 | 2 | 13 | 6 | 3 | 4 | 0 | 1313.9 | 800.6 | 658.8 | 0 | 1.8311 | 1.831 | 3.5049 | 3.5048 | 0 | 0 | 1.831 | 149.8184 | 0 | 0 | 0 | 0 | 0 | 0.47674 | 2110.8827 | 2.29 | -0.72 | 2.76 | 1.95 | 1.78
81 | Ti2B2O2-Zr | 18 | 18 | 18 | 0 | 1 | 55 | 3d2 4s2 | 2s2 2p1 | 2s2 2p4 | 0 | 4d2 5s2 | 4 | 2 | 2 | 0 | 5 | 22 | 5 | 8 | 0 | 40 | 47.87 | 10.81 | 16 | 0 | 91.22 | 132 | 82 | 66 | 0 | 145 | 1.54 | 2.04 | 3.44 | 0 | 1.33 | 640.1 | 2 | 4 | 9.9658 | 9.1481 | 23.1537 | 90 | 90 | 90 | 6 | 4 | 11 | 4 | 3 | 4 | 0 | 1313.9 | 800.6 | 658.8 | 0 | 2.0744 | 2.0744 | 2.0748 | 2.0748 | 0 | 0 | 2.0746 | 82.8574 | 82.769 | 82.8125 | 82.7689 | 0 | 0 | 0.73433 | 2110.8827 | -0.52 | -1.71 | 1.65 | 2.94 | 2.04
82 | Ti2CO2-Ag | 18 | 9 | 18 | 0 | 1 | 46 | 3d2 4s2 | 2s2 2p2 | 2s2 2p4 | 0 | 4d10 5s1 | 4 | 2 | 2 | 0 | 5 | 22 | 6 | 8 | 0 | 47 | 47.87 | 12.01 | 16 | 0 | 107.9 | 132 | 77 | 66 | 0 | 134 | 1.54 | 2.55 | 3.44 | 0 | 1.93 | 731 | 10 | 11 | 9.0844 | 9.0844 | 26.2999 | 90 | 90 | 120 | 5 | 3 | 8 | 4 | 1 | 3 | 0 | 1313.9 | 800.6 | 658.8 | 0 | 2.4227 | 2.4227 | 2.4227 | 0 | 0 | 0 | 2.4227 | 76.1818 | 76.1818 | 76.1818 | 0 | 0 | 0 | 1.7003 | 1879.6329 | 3.6 | 1.79 | 4.37 | 0.68 | 0.58
83 | Ti2CO2-Au | 18 | 9 | 18 | 0 | 1 | 46 | 3d2 4s2 | 2s2 2p2 | 2s2 2p4 | 0 | 5d10 6s1 | 4 | 2 | 2 | 0 | 6 | 22 | 6 | 8 | 0 | 79 | 47.87 | 12.01 | 16 | 0 | 197 | 132 | 77 | 66 | 0 | 134 | 1.54 | 2.55 | 3.44 | 0 | 2.54 | 890.1 | 10 | 11 | 9.102 | 9.102 | 26.2699 | 90 | 90 | 120 | 5 | 3 | 7 | 4 | 0 | 3 | 0 | 1313.9 | 800.6 | 658.8 | 0 | 2.7938 | 2.7938 | 2.7938 | 0 | 0 | 0 | 2.7938 | 65.7027 | 65.7027 | 65.7027 | 0 | 0 | 0 | 2.1778 | 1884.7926 | 2.69 | 1.68 | 3.14 | 0.78 | 0.55
84 | Ti2CO2-Co | 18 | 9 | 18 | 0 | 1 | 46 | 3d2 4s2 | 2s2 2p2 | 2s2 2p4 | 0 | 3d7 4s2 | 4 | 2 | 2 | 0 | 4 | 22 | 6 | 8 | 0 | 27 | 47.87 | 12.01 | 16 | 0 | 58.93 | 132 | 77 | 66 | 0 | 116 | 1.54 | 2.55 | 3.44 | 0 | 1.91 | 760.4 | 7 | 9 | 9.0895 | 9.0895 | 25.9239 | 90 | 90 | 120 | 5 | 3 | 11 | 4 | 1 | 6 | 0 | 1313.9 | 800.6 | 658.8 | 0 | 1.9307 | 1.9307 | 1.9307 | 0 | 0 | 0 | 1.9307 | 104.7043 | 104.7043 | 104.7043 | 0 | 0 | 0 | 0.78216 | 1854.8768 | 1.39 | 0.24 | 3.39 | 0.99 | 0.77
85 | Ti2CO2-Cr | 18 | 9 | 18 | 0 | 1 | 46 | 3d2 4s2 | 2s2 2p2 | 2s2 2p4 | 0 | 3d5 4s1 | 4 | 2 | 2 | 0 | 4 | 22 | 6 | 8 | 0 | 24 | 47.87 | 12.01 | 16 | 0 | 52 | 132 | 77 | 66 | 0 | 118 | 1.54 | 2.55 | 3.44 | 0 | 1.66 | 652.9 | 5 | 6 | 9.0888 | 9.0888 | 26.0101 | 90 | 90 | 120 | 5 | 3 | 11 | 4 | 1 | 6 | 0 | 1313.9 | 800.6 | 658.8 | 0 | 1.8494 | 1.8494 | 1.8494 | 0 | 0 | 0 | 1.8494 | 109.1253 | 109.1253 | 109.1253 | 0 | 0 | 0 | 0.62692 | 1860.7212 | -1.09 | -0.8 | 2.3 | 2.03 | 2.16
86 | Ti2CO2-Cu | 18 | 9 | 18 | 0 | 1 | 46 | 3d2 4s2 | 2s2 2p2 | 2s2 2p4 | 0 | 3d10 4s1 | 4 | 2 | 2 | 0 | 4 | 22 | 6 | 8 | 0 | 29 | 47.87 | 12.01 | 16 | 0 | 63.55 | 132 | 77 | 66 | 0 | 117 | 1.54 | 2.55 | 3.44 | 0 | 1.9 | 745.5 | 10 | 11 | 9.0921 | 9.0921 | 26.0167 | 90 | 90 | 120 | 5 | 3 | 11 | 4 | 1 | 6 | 0 | 1313.9 | 800.6 | 658.8 | 0 | 2.0172 | 2.0172 | 2.0172 | 0 | 0 | 0 | 2.0172 | 98.1479 | 98.1479 | 98.1479 | 0 | 0 | 0 | 0.98586 | 1862.5701 | 2.78 | 1.25 | 3.76 | 0.25 | 0.3
87 | Ti2CO2-Fe | 18 | 9 | 18 | 0 | 1 | 46 | 3d2 4s2 | 2s2 2p2 | 2s2 2p4 | 0 | 3d6 4s2 | 4 | 2 | 2 | 0 | 4 | 22 | 6 | 8 | 0 | 26 | 47.87 | 12.01 | 16 | 0 | 55.85 | 132 | 77 | 66 | 0 | 117 | 1.54 | 2.55 | 3.44 | 0 | 1.83 | 762.5 | 6 | 8 | 9.0984 | 9.0984 | 25.9381 | 90 | 90 | 120 | 5 | 3 | 11 | 4 | 1 | 6 | 0 | 1313.9 | 800.6 | 658.8 | 0 | 1.9275 | 1.9275 | 1.9275 | 0 | 0 | 0 | 1.9275 | 106.3961 | 106.3961 | 106.3961 | 0 | 0 | 0 | 0.73434 | 1859.4925 | 1.41 | 0 | 3.31 | 1.23 | 0.67
88 | Ti2CO2-Hf | 18 | 9 | 18 | 0 | 1 | 46 | 3d2 4s2 | 2s2 2p2 | 2s2 2p4 | 0 | 5d2 6s2 | 4 | 2 | 2 | 0 | 6 | 22 | 6 | 8 | 0 | 72 | 47.87 | 12.01 | 16 | 0 | 178.5 | 132 | 77 | 66 | 0 | 144 | 1.54 | 2.55 | 3.44 | 0 | 1.3 | 658.5 | 2 | 4 | 9.0911 | 9.0911 | 26.2823 | 90 | 90 | 120 | 5 | 3 | 11 | 4 | 1 | 6 | 0 | 1313.9 | 800.6 | 658.8 | 0 | 1.9389 | 1.9389 | 1.9389 | 0 | 0 | 0 | 1.9389 | 98.5552 | 98.5552 | 98.5552 | 0 | 0 | 0 | 0.93824 | 1881.1647 | -1.19 | -2.54 | 1.35 | 3.77 | 2.34
89 | Ti2CO2-Ir | 18 | 9 | 18 | 0 | 1 | 46 | 3d2 4s2 | 2s2 2p2 | 2s2 2p4 | 0 | 5d7 6s2 | 4 | 2 | 2 | 0 | 6 | 22 | 6 | 8 | 0 | 77 | 47.87 | 12.01 | 16 | 0 | 192.2 | 132 | 77 | 66 | 0 | 127 | 1.54 | 2.55 | 3.44 | 0 | 2.2 | 880 | 7 | 9 | 9.1289 | 9.1289 | 25.902 | 90 | 90 | 120 | 5 | 3 | 11 | 4 | 1 | 6 | 0 | 1313.9 | 800.6 | 658.8 | 0 | 2.0757 | 2.0757 | 2.0757 | 0 | 0 | 0 | 2.0757 | 106.1074 | 106.1074 | 106.1074 | 0 | 0 | 0 | 0.79955 | 1869.395 | 0.65 | 0.488 | 2.9 | 1.07 | 1.02
90 | Ti2CO2-Mn | 18 | 9 | 18 | 0 | 1 | 46 | 3d2 4s2 | 2s2 2p2 | 2s2 2p4 | 0 | 3d5 4s2 | 4 | 2 | 2 | 0 | 4 | 22 | 6 | 8 | 0 | 25 | 47.87 | 12.01 | 16 | 0 | 54.94 | 132 | 77 | 66 | 0 | 117 | 1.54 | 2.55 | 3.44 | 0 | 1.55 | 717.3 | 5 | 7 | 9.0768 | 9.0768 | 26.0805 | 90 | 90 | 120 | 5 | 3 | 11 | 4 | 1 | 6 | 0 | 1313.9 | 800.6 | 658.8 | 0 | 1.9976 | 1.9976 | 1.9976 | 0 | 0 | 0 | 1.9976 | 94.0238 | 94.0238 | 94.0238 | 0 | 0 | 0 | 1.0693 | 1860.8601 | 0.88 | 0.89 | 3.84 | 1.24 | 1.74
91 | Ti2CO2-Mo | 18 | 9 | 18 | 0 | 1 | 46 | 3d2 4s2 | 2s2 2p2 | 2s2 2p4 | 0 | 4d5 5s1 | 4 | 2 | 2 | 0 | 5 | 22 | 6 | 8 | 0 | 42 | 47.87 | 12.01 | 16 | 0 | 95.94 | 132 | 77 | 66 | 0 | 130 | 1.54 | 2.55 | 3.44 | 0 | 2.16 | 684.3 | 5 | 6 | 9.095 | 9.095 | 26.0518 | 90 | 90 | 120 | 5 | 3 | 11 | 4 | 1 | 6 | 0 | 1313.9 | 800.6 | 658.8 | 0 | 1.9578 | 1.9578 | 1.9578 | 0 | 0 | 0 | 1.9578 | 106.7925 | 106.7925 | 106.7925 | 0 | 0 | 0 | 0.73444 | 1866.2719 | -1.51 | -0.68 | 1.88 | 2.06 | 2.16
92 | Ti2CO2-Nb | 18 | 9 | 18 | 0 | 1 | 46 | 3d2 4s2 | 2s2 2p2 | 2s2 2p4 | 0 | 4d4 5s1 | 4 | 2 | 2 | 0 | 5 | 22 | 6 | 8 | 0 | 41 | 47.87 | 12.01 | 16 | 0 | 92.91 | 132 | 77 | 66 | 0 | 134 | 1.54 | 2.55 | 3.44 | 0 | 1.6 | 652.1 | 4 | 5 | 9.0911 | 9.0911 | 26.1041 | 90 | 90 | 120 | 5 | 3 | 11 | 4 | 1 | 6 | 0 | 1313.9 | 800.6 | 658.8 | 0 | 1.9587 | 1.9587 | 1.9587 | 0 | 0 | 0 | 1.9587 | 104.9628 | 104.9628 | 104.9628 | 0 | 0 | 0 | 0.78644 | 1868.412 | -1.94 | -1.66 | 1.95 | 2.89 | 2.66
93 | Ti2CO2-Ni | 18 | 9 | 18 | 0 | 1 | 46 | 3d2 4s2 | 2s2 2p2 | 2s2 2p4 | 0 | 3d8 4s2 | 4 | 2 | 2 | 0 | 4 | 22 | 6 | 8 | 0 | 28 | 47.87 | 12.01 | 16 | 0 | 58.69 | 132 | 77 | 66 | 0 | 115 | 1.54 | 2.55 | 3.44 | 0 | 1.88 | 737.1 | 8 | 10 | 9.11 | 9.11 | 25.8947 | 90 | 90 | 120 | 5 | 3 | 11 | 4 | 1 | 6 | 0 | 1313.9 | 800.6 | 658.8 | 0 | 1.9381 | 1.9381 | 1.9381 | 0 | 0 | 0 | 1.9381 | 108.2978 | 108.2978 | 108.2978 | 0 | 0 | 0 | 0.68255 | 1861.1148 | 2.09 | 0.97 | 3.83 | 0.26 | 0.51
94 | Ti2CO2-Os | 18 | 9 | 18 | 0 | 1 | 46 | 3d2 4s2 | 2s2 2p2 | 2s2 2p4 | 0 | 5d6 6s2 | 4 | 2 | 2 | 0 | 6 | 22 | 6 | 8 | 0 | 76 | 47.87 | 12.01 | 16 | 0 | 190.2 | 132 | 77 | 66 | 0 | 126 | 1.54 | 2.55 | 3.44 | 0 | 2.2 | 840 | 6 | 8 | 9.1185 | 9.1185 | 25.8588 | 90 | 90 | 120 | 5 | 3 | 11 | 4 | 1 | 6 | 0 | 1313.9 | 800.6 | 658.8 | 0 | 2.0306 | 2.0306 | 2.0306 | 0 | 0 | 0 | 2.0306 | 107.456 | 107.4561 | 107.4561 | 0 | 0 | 0 | 0.74153 | 1862.0144 | -0.56 | 0.28 | 2.79 | 2.07 | 2.12
95 | Ti2CO2-Pd | 18 | 9 | 18 | 0 | 1 | 46 | 3d2 4s2 | 2s2 2p2 | 2s2 2p4 | 0 | 4d10 | 4 | 2 | 2 | 0 | 5 | 22 | 6 | 8 | 0 | 46 | 47.87 | 12.01 | 16 | 0 | 106.4 | 132 | 77 | 66 | 0 | 128 | 1.54 | 2.55 | 3.44 | 0 | 2.2 | 804.4 | 10 | 10 | 9.1224 | 9.1224 | 26.0331 | 90 | 90 | 120 | 5 | 3 | 11 | 4 | 1 | 6 | 0 | 1313.9 | 800.6 | 658.8 | 0 | 2.2318 | 2.2318 | 2.2318 | 0 | 0 | 0 | 2.2318 | 93.3811 | 93.3811 | 93.3811 | 0 | 0 | 0 | 1.2102 | 1876.1994 | 2.8 | 1.81 | 4.05 | 0.36 | 0.58
96 | Ti2CO2-Pt | 18 | 9 | 18 | 0 | 1 | 46 | 3d2 4s2 | 2s2 2p2 | 2s2 2p4 | 0 | 5d9 6s1 | 4 | 2 | 2 | 0 | 6 | 22 | 6 | 8 | 0 | 78 | 47.87 | 12.01 | 16 | 0 | 195.1 | 132 | 77 | 66 | 0 | 130 | 1.54 | 2.55 | 3.44 | 0 | 2.28 | 870 | 9 | 10 | 9.1298 | 9.1298 | 25.8793 | 90 | 90 | 120 | 5 | 3 | 11 | 4 | 1 | 6 | 0 | 1313.9 | 800.6 | 658.8 | 0 | 2.1792 | 2.1792 | 2.1792 | 0 | 0 | 0 | 2.1792 | 100.0123 | 100.0123 | 100.0123 | 0 | 0 | 0 | 1.0161 | 1868.1257 | 1.53 | 1.26 | 3.24 | 0.96 | 0.48
97 | Ti2CO2-Re | 18 | 9 | 18 | 0 | 1 | 46 | 3d2 4s2 | 2s2 2p2 | 2s2 2p4 | 0 | 5d5 6s2 | 4 | 2 | 2 | 0 | 6 | 22 | 6 | 8 | 0 | 75 | 47.87 | 12.01 | 16 | 0 | 186.2 | 132 | 77 | 66 | 0 | 128 | 1.54 | 2.55 | 3.44 | 0 | 1.9 | 760 | 5 | 7 | 9.0963 | 9.0963 | 26.0902 | 90 | 90 | 120 | 5 | 3 | 11 | 4 | 1 | 6 | 0 | 1313.9 | 800.6 | 658.8 | 0 | 1.9245 | 1.9245 | 1.9245 | 0 | 0 | 0 | 1.9245 | 111.0764 | 111.0764 | 111.0764 | 0 | 0 | 0 | 0.58874 | 1869.5502 | -1.39 | -0.72 | 2.01 | 1.95 | 2.17
98 | Ti2CO2-Rh | 18 | 9 | 18 | 0 | 1 | 46 | 3d2 4s2 | 2s2 2p2 | 2s2 2p4 | 0 | 4d8 5s1 | 4 | 2 | 2 | 0 | 5 | 22 | 6 | 8 | 0 | 45 | 47.87 | 12.01 | 16 | 0 | 102.9 | 132 | 77 | 66 | 0 | 125 | 1.54 | 2.55 | 3.44 | 0 | 2.28 | 719.7 | 8 | 9 | 9.1191 | 9.1191 | 26.0318 | 90 | 90 | 120 | 5 | 3 | 11 | 4 | 1 | 6 | 0 | 1313.9 | 800.6 | 658.8 | 0 | 2.1163 | 2.1163 | 2.1163 | 0 | 0 | 0 | 2.1163 | 100.8669 | 100.8669 | 100.8669 | 0 | 0 | 0 | 0.96437 | 1874.7197 | 1.68 | 0.81 | 3.68 | 0.42 | 0.77
99 | Ti2CO2-Ru | 18 | 9 | 18 | 0 | 1 | 46 | 3d2 4s2 | 2s2 2p2 | 2s2 2p4 | 0 | 4d7 5s1 | 4 | 2 | 2 | 0 | 5 | 22 | 6 | 8 | 0 | 44 | 47.87 | 12.01 | 16 | 0 | 101.1 | 132 | 77 | 66 | 0 | 125 | 1.54 | 2.55 | 3.44 | 0 | 2.2 | 710.2 | 7 | 8 | 9.1121 | 9.1121 | 25.9873 | 90 | 90 | 120 | 5 | 3 | 11 | 4 | 1 | 6 | 0 | 1313.9 | 800.6 | 658.8 | 0 | 2.072 | 2.072 | 2.072 | 0 | 0 | 0 | 2.072 | 102.7494 | 102.7494 | 102.7494 | 0 | 0 | 0 | 0.89409 | 1868.6374 | 0.6 | 0.76 | 3.45 | 1.39 | 1.62
100 | Ti2CO2-Ta | 18 | 9 | 18 | 0 | 1 | 46 | 3d2 4s2 | 2s2 2p2 | 2s2 2p4 | 0 | 5d3 6s2 | 4 | 2 | 2 | 0 | 6 | 22 | 6 | 8 | 0 | 73 | 47.87 | 12.01 | 16 | 0 | 180.9 | 132 | 77 | 66 | 0 | 134 | 1.54 | 2.55 | 3.44 | 0 | 1.5 | 761 | 3 | 5 | 9.0932 | 9.0932 | 26.2463 | 90 | 90 | 120 | 5 | 3 | 11 | 4 | 1 | 6 | 0 | 1313.9 | 800.6 | 658.8 | 0 | 1.8927 | 1.8927 | 1.8927 | 0 | 0 | 0 | 1.8927 | 107.5105 | 107.5105 | 107.5105 | 0 | 0 | 0 | 0.6896 | 1879.4715 | -2.44 | -2.26 | 1.53 | 3.49 | 2.74
101 | Ti2CO2-Tc | 18 | 9 | 18 | 0 | 1 | 46 | 3d2 4s2 | 2s2 2p2 | 2s2 2p4 | 0 | 4d5 5s2 | 4 | 2 | 2 | 0 | 5 | 22 | 6 | 8 | 0 | 43 | 47.87 | 12.01 | 16 | 0 | 99 | 132 | 77 | 66 | 0 | 127 | 1.54 | 2.55 | 3.44 | 0 | 1.9 | 702 | 5 | 7 | 9.091 | 9.091 | 26.076 | 90 | 90 | 120 | 5 | 3 | 11 | 4 | 1 | 6 | 0 | 1313.9 | 800.6 | 658.8 | 0 | 1.9483 | 1.9483 | 1.9483 | 0 | 0 | 0 | 1.9483 | 107.5498 | 107.5498 | 107.5498 | 0 | 0 | 0 | 0.70867 | 1866.3588 | -1.1 | -0.5 | 2.33 | 1.84 | 2.2
102 | Ti2CO2-Ti | 18 | 9 | 18 | 0 | 1 | 46 | 3d2 4s2 | 2s2 2p2 | 2s2 2p4 | 0 | 3d2 4s2 | 4 | 2 | 2 | 0 | 4 | 22 | 6 | 8 | 0 | 22 | 47.87 | 12.01 | 16 | 0 | 47.87 | 132 | 77 | 66 | 0 | 132 | 1.54 | 2.55 | 3.44 | 0 | 1.54 | 658.8 | 2 | 4 | 9.0863 | 9.0863 | 26.1485 | 90 | 90 | 120 | 5 | 3 | 22 | 4 | 1 | 17 | 0 | 1313.9 | 800.6 | 658.8 | 0 | 1.8707 | 1.8707 | 1.8707 | 0 | 0 | 0 | 1.8707 | 102.1004 | 102.1004 | 102.1004 | 0 | 0 | 0 | 0.82307 | 1869.6227 | -1.29 | -1.78 | 1.57 | 3.01 | 2.12
103 | Ti2CO2-V | 18 | 9 | 18 | 0 | 1 | 46 | 3d2 4s2 | 2s2 2p2 | 2s2 2p4 | 0 | 3d3 4s2 | 4 | 2 | 2 | 0 | 4 | 22 | 6 | 8 | 0 | 23 | 47.87 | 12.01 | 16 | 0 | 50.94 | 132 | 77 | 66 | 0 | 122 | 1.54 | 2.55 | 3.44 | 0 | 1.63 | 650.9 | 3 | 5 | 9.09 | 9.09 | 26.0457 | 90 | 90 | 120 | 5 | 3 | 11 | 4 | 1 | 6 | 0 | 1313.9 | 800.6 | 658.8 | 0 | 1.8695 | 1.8695 | 1.8695 | 0 | 0 | 0 | 1.8695 | 104.4712 | 104.4713 | 104.4713 | 0 | 0 | 0 | 0.76337 | 1863.7836 | -1.36 | -1.11 | 2.36 | 2.34 | 2.49
104 | Ti2CO2-W | 18 | 9 | 18 | 0 | 1 | 46 | 3d2 4s2 | 2s2 2p2 | 2s2 2p4 | 0 | 5d4 6s2 | 4 | 2 | 2 | 0 | 6 | 22 | 6 | 8 | 0 | 74 | 47.87 | 12.01 | 16 | 0 | 183.8 | 132 | 77 | 66 | 0 | 130 | 1.54 | 2.55 | 3.44 | 0 | 2.36 | 770 | 4 | 6 | 9.0983 | 9.0983 | 26.0931 | 90 | 90 | 120 | 5 | 3 | 11 | 4 | 1 | 6 | 0 | 1313.9 | 800.6 | 658.8 | 0 | 1.9285 | 1.9285 | 1.9285 | 0 | 0 | 0 | 1.9285 | 109.3061 | 109.3061 | 109.3061 | 0 | 0 | 0 | 0.64806 | 1870.5645 | -1.87 | -1.06 | 1.77 | 2.29 | 2.41
105 | Ti2CO2-Zr | 18 | 9 | 18 | 0 | 1 | 46 | 3d2 4s2 | 2s2 2p2 | 2s2 2p4 | 0 | 4d2 5s2 | 4 | 2 | 2 | 0 | 5 | 22 | 6 | 8 | 0 | 40 | 47.87 | 12.01 | 16 | 0 | 91.22 | 132 | 77 | 66 | 0 | 145 | 1.54 | 2.55 | 3.44 | 0 | 1.33 | 640.1 | 2 | 4 | 9.0897 | 9.0897 | 26.2951 | 90 | 90 | 120 | 5 | 3 | 11 | 4 | 1 | 6 | 0 | 1313.9 | 800.6 | 658.8 | 0 | 1.9625 | 1.9625 | 1.9625 | 0 | 0 | 0 | 1.9625 | 99.0177 | 99.0177 | 99.0177 | 0 | 0 | 0 | 0.93879 | 1881.4987 | -1.37 | -2.33 | 1.55 | 3.56 | 2.14
106 | Ti3C2O2-Ag | 27 | 18 | 18 | 0 | 1 | 64 | 3d2 4s2 | 2s2 2p2 | 2s2 2p4 | 0 | 4d10 5s1 | 4 | 2 | 2 | 0 | 5 | 22 | 6 | 8 | 0 | 47 | 47.87 | 12.01 | 16 | 0 | 107.9 | 132 | 77 | 66 | 0 | 134 | 1.54 | 2.55 | 3.44 | 0 | 1.93 | 731 | 10 | 11 | 9.1119 | 9.1119 | 26.9225 | 90 | 90 | 120 | 7 | 3 | 10 | 6 | 1 | 3 | 0 | 1313.9 | 800.6 | 658.8 | 0 | 2.4264 | 2.4264 | 2.4264 | 0 | 0 | 0 | 2.4264 | 76.3165 | 76.3165 | 76.3165 | 0 | 0 | 0 | 1.7003 | 1935.8321 | 3.79 | 2 | 4.34 | 0.69 | 0.77
107 | Ti3C2O2-Au | 27 | 18 | 18 | 0 | 1 | 64 | 3d2 4s2 | 2s2 2p2 | 2s2 2p4 | 0 | 5d10 6s1 | 4 | 2 | 2 | 0 | 6 | 22 | 6 | 8 | 0 | 79 | 47.87 | 12.01 | 16 | 0 | 197 | 132 | 77 | 66 | 0 | 134 | 1.54 | 2.55 | 3.44 | 0 | 2.54 | 890.1 | 10 | 11 | 9.1188 | 9.1188 | 26.9208 | 90 | 90 | 120 | 7 | 3 | 8 | 4 | 1 | 3 | 0 | 1313.9 | 800.6 | 658.8 | 0 | 2.5266 | 2.5266 | 2.5266 | 0 | 0 | 0 | 2.5266 | 73.1168 | 73.1168 | 73.1168 | 0 | 0 | 0 | 1.8341 | 1938.6353 | 2.69 | 1.71 | 3.12 | 0.8 | 0.57
108 | Ti3C2O2-Co | 27 | 18 | 18 | 0 | 1 | 64 | 3d2 4s2 | 2s2 2p2 | 2s2 2p4 | 0 | 3d7 4s2 | 4 | 2 | 2 | 0 | 4 | 22 | 6 | 8 | 0 | 27 | 47.87 | 12.01 | 16 | 0 | 58.93 | 132 | 77 | 66 | 0 | 116 | 1.54 | 2.55 | 3.44 | 0 | 1.91 | 760.4 | 7 | 9 | 9.117 | 9.117 | 26.6899 | 90 | 90 | 120 | 7 | 3 | 12 | 5 | 1 | 6 | 0 | 1313.9 | 800.6 | 658.8 | 0 | 1.9341 | 1.9341 | 1.9341 | 0 | 0 | 0 | 1.9341 | 104.743 | 104.743 | 104.743 | 0 | 0 | 0 | 0.78247 | 1921.2354 | 1.6 | 0.45 | 3.56 | 0.78 | 0.73
109 | Ti3C2O2-Cu | 27 | 18 | 18 | 0 | 1 | 64 | 3d2 4s2 | 2s2 2p2 | 2s2 2p4 | 0 | 3d10 4s1 | 4 | 2 | 2 | 0 | 4 | 22 | 6 | 8 | 0 | 29 | 47.87 | 12.01 | 16 | 0 | 63.55 | 132 | 77 | 66 | 0 | 117 | 1.54 | 2.55 | 3.44 | 0 | 1.9 | 745.5 | 10 | 11 | 9.1159 | 9.1159 | 26.7512 | 90 | 90 | 120 | 7 | 3 | 11 | 4 | 1 | 6 | 0 | 1313.9 | 800.6 | 658.8 | 0 | 2.0215 | 2.0215 | 2.0215 | 0 | 0 | 0 | 2.0215 | 97.9157 | 97.9157 | 97.9157 | 0 | 0 | 0 | 0.99349 | 1925.2032 | 2.79 | 1.42 | 3.72 | 0.3 | 0.19
110 | Ti3C2O2-Fe | 27 | 18 | 18 | 0 | 1 | 64 | 3d2 4s2 | 2s2 2p2 | 2s2 2p4 | 0 | 3d6 4s2 | 4 | 2 | 2 | 0 | 4 | 22 | 6 | 8 | 0 | 26 | 47.87 | 12.01 | 16 | 0 | 55.85 | 132 | 77 | 66 | 0 | 117 | 1.54 | 2.55 | 3.44 | 0 | 1.83 | 762.5 | 6 | 8 | 9.1143 | 9.1143 | 26.7515 | 90 | 90 | 120 | 7 | 3 | 12 | 5 | 1 | 6 | 0 | 1313.9 | 800.6 | 658.8 | 0 | 1.929 | 1.929 | 1.929 | 0 | 0 | 0 | 1.929 | 103.0895 | 103.0895 | 103.0895 | 0 | 0 | 0 | 0.82372 | 1924.5528 | 1.26 | -0.2 | 3.12 | 1.43 | 0.63
111 | Ti3C2O2-Ir | 27 | 18 | 18 | 0 | 1 | 64 | 3d2 4s2 | 2s2 2p2 | 2s2 2p4 | 0 | 5d7 6s2 | 4 | 2 | 2 | 0 | 6 | 22 | 6 | 8 | 0 | 77 | 47.87 | 12.01 | 16 | 0 | 192.2 | 132 | 77 | 66 | 0 | 127 | 1.54 | 2.55 | 3.44 | 0 | 2.2 | 880 | 7 | 9 | 9.129 | 9.129 | 26.7236 | 90 | 90 | 120 | 7 | 3 | 11 | 4 | 1 | 6 | 0 | 1313.9 | 800.6 | 658.8 | 0 | 2.0662 | 2.0662 | 2.0662 | 0 | 0 | 0 | 2.0662 | 103.9536 | 103.9536 | 103.9536 | 0 | 0 | 0 | 0.85833 | 1928.7538 | 0.51 | 0.85 | 2.93 | 1.58 | 1.2
112 | Ti3C2O2-Mn | 27 | 18 | 18 | 0 | 1 | 64 | 3d2 4s2 | 2s2 2p2 | 2s2 2p4 | 0 | 3d5 4s2 | 4 | 2 | 2 | 0 | 4 | 22 | 6 | 8 | 0 | 25 | 47.87 | 12.01 | 16 | 0 | 54.94 | 132 | 77 | 66 | 0 | 117 | 1.54 | 2.55 | 3.44 | 0 | 1.55 | 717.3 | 5 | 7 | 9.1088 | 9.1088 | 26.8291 | 90 | 90 | 120 | 7 | 3 | 12 | 5 | 1 | 6 | 0 | 1313.9 | 800.6 | 658.8 | 0 | 1.998 | 1.998 | 1.998 | 0 | 0 | 0 | 1.998 | 94.1685 | 94.1685 | 94.1685 | 0 | 0 | 0 | 1.0664 | 1927.7704 | 1.08 | 0.93 | 3.89 | 1.08 | 1.58
113 | Ti3C2O2-Ni | 27 | 18 | 18 | 0 | 1 | 64 | 3d2 4s2 | 2s2 2p2 | 2s2 2p4 | 0 | 3d8 4s2 | 4 | 2 | 2 | 0 | 4 | 22 | 6 | 8 | 0 | 28 | 47.87 | 12.01 | 16 | 0 | 58.69 | 132 | 77 | 66 | 0 | 115 | 1.54 | 2.55 | 3.44 | 0 | 1.88 | 737.1 | 8 | 10 | 9.1309 | 9.1309 | 26.6389 | 90 | 90 | 120 | 7 | 3 | 11 | 4 | 1 | 6 | 0 | 1313.9 | 800.6 | 658.8 | 0 | 1.9341 | 1.9341 | 1.9341 | 0 | 0 | 0 | 1.9341 | 108.4158 | 108.4158 | 108.4158 | 0 | 0 | 0 | 0.67757 | 1923.4416 | 1.9 | 0.7 | 3.73 | 0.53 | 0.59
114 | Ti3C2O2-Pd | 27 | 18 | 18 | 0 | 1 | 64 | 3d2 4s2 | 2s2 2p2 | 2s2 2p4 | 0 | 4d10 | 4 | 2 | 2 | 0 | 5 | 22 | 6 | 8 | 0 | 46 | 47.87 | 12.01 | 16 | 0 | 106.4 | 132 | 77 | 66 | 0 | 128 | 1.54 | 2.55 | 3.44 | 0 | 2.2 | 804.4 | 10 | 10 | 9.1387 | 9.1387 | 26.7547 | 90 | 90 | 120 | 7 | 3 | 11 | 4 | 1 | 6 | 0 | 1313.9 | 800.6 | 658.8 | 0 | 2.2354 | 2.2354 | 2.2354 | 0 | 0 | 0 | 2.2354 | 92.7298 | 92.7298 | 92.7298 | 0 | 0 | 0 | 1.2276 | 1935.0668 | 2.59 | 1.95 | 3.91 | 0.59 | 0.72
115 | Ti3C2O2-Pt | 27 | 18 | 18 | 0 | 1 | 64 | 3d2 4s2 | 2s2 2p2 | 2s2 2p4 | 0 | 5d9 6s1 | 4 | 2 | 2 | 0 | 6 | 22 | 6 | 8 | 0 | 78 | 47.87 | 12.01 | 16 | 0 | 195.1 | 132 | 77 | 66 | 0 | 130 | 1.54 | 2.55 | 3.44 | 0 | 2.28 | 870 | 9 | 10 | 9.1456 | 9.1456 | 26.7035 | 90 | 90 | 120 | 7 | 3 | 11 | 4 | 1 | 6 | 0 | 1313.9 | 800.6 | 658.8 | 0 | 2.1779 | 2.1779 | 2.1779 | 0 | 0 | 0 | 2.1779 | 99.7703 | 99.7703 | 99.7703 | 0 | 0 | 0 | 1.022 | 1934.3046 | 1.44 | 0.94 | 3.04 | 0.74 | 0.65
116 | Ti3C2O2-Rh | 27 | 18 | 18 | 0 | 1 | 64 | 3d2 4s2 | 2s2 2p2 | 2s2 2p4 | 0 | 4d8 5s1 | 4 | 2 | 2 | 0 | 5 | 22 | 6 | 8 | 0 | 45 | 47.87 | 12.01 | 16 | 0 | 102.9 | 132 | 77 | 66 | 0 | 125 | 1.54 | 2.55 | 3.44 | 0 | 2.28 | 719.7 | 8 | 9 | 9.1226 | 9.1226 | 26.7514 | 90 | 90 | 120 | 7 | 3 | 12 | 5 | 1 | 6 | 0 | 1313.9 | 800.6 | 658.8 | 0 | 2.117 | 2.117 | 2.117 | 0 | 0 | 0 | 2.117 | 97.2202 | 97.2202 | 97.2202 | 0 | 0 | 0 | 1.0575 | 1928.0339 | 1.7 | 1.01 | 3.9 | 0.54 | 0.96
117 | Ti3C2O2-Ru | 27 | 18 | 18 | 0 | 1 | 64 | 3d2 4s2 | 2s2 2p2 | 2s2 2p4 | 0 | 4d7 5s1 | 4 | 2 | 2 | 0 | 5 | 22 | 6 | 8 | 0 | 44 | 47.87 | 12.01 | 16 | 0 | 101.1 | 132 | 77 | 66 | 0 | 125 | 1.54 | 2.55 | 3.44 | 0 | 2.2 | 710.2 | 7 | 8 | 9.1313 | 9.1313 | 26.7228 | 90 | 90 | 120 | 7 | 3 | 13 | 6 | 1 | 6 | 0 | 1313.9 | 800.6 | 658.8 | 0 | 2.0629 | 2.0629 | 2.0629 | 0 | 0 | 0 | 2.0629 | 103.3281 | 103.3281 | 103.3281 | 0 | 0 | 0 | 0.87435 | 1929.6406 | 0.18 | 0.59 | 3.03 | 1.64 | 1.62
118 | Ti3CNO2-Co | 27 | 9 | 9 | 18 | 1 | 64 | 3d2 4s2 | 2s2 2p2 | 2s2 2p3 | 2s2 2p4 | 3d7 4s2 | 4 | 2 | 2 | 2 | 4 | 22 | 6 | 7 | 8 | 27 | 47.87 | 12.01 | 14.01 | 16 | 58.93 | 132 | 77 | 70 | 66 | 116 | 1.54 | 2.55 | 3.04 | 3.44 | 1.91 | 760.4 | 7 | 9 | 9.0608 | 9.0608 | 26.454 | 90 | 90 | 120 | 7 | 3 | 13 | 6 | 1 | 6 | 0 | 1313.9 | 800.6 | 658.8 | 1402.3 | 1.9334 | 1.9334 | 1.9334 | 0 | 0 | 0 | 1.9334 | 104.3898 | 104.3898 | 104.3898 | 0 | 0 | 0 | 0.79163 | 1880.8451 | 1.52 | 0.38 | 3.48 | 0.85 | 0.73
119 | Ti3CNO2-Fe | 27 | 9 | 9 | 18 | 1 | 64 | 3d2 4s2 | 2s2 2p2 | 2s2 2p3 | 2s2 2p4 | 3d6 4s2 | 4 | 2 | 2 | 2 | 4 | 22 | 6 | 7 | 8 | 26 | 47.87 | 12.01 | 14.01 | 16 | 55.85 | 132 | 77 | 70 | 66 | 117 | 1.54 | 2.55 | 3.04 | 3.44 | 1.83 | 762.5 | 6 | 8 | 9.0659 | 9.0659 | 26.4522 | 90 | 90 | 120 | 7 | 3 | 13 | 6 | 1 | 6 | 0 | 1313.9 | 800.6 | 658.8 | 1402.3 | 1.9236 | 1.9236 | 1.9236 | 0 | 0 | 0 | 1.9236 | 103.6655 | 103.6655 | 103.6655 | 0 | 0 | 0 | 0.8066 | 1882.8575 | 1.5 | -0.25 | 3.1 | 1.48 | 0.59
120 | Ti3CNO2-Mn | 27 | 9 | 9 | 18 | 1 | 64 | 3d2 4s2 | 2s2 2p2 | 2s2 2p3 | 2s2 2p4 | 3d5 4s2 | 4 | 2 | 2 | 2 | 4 | 22 | 6 | 7 | 8 | 25 | 47.87 | 12.01 | 14.01 | 16 | 54.94 | 132 | 77 | 70 | 66 | 117 | 1.54 | 2.55 | 3.04 | 3.44 | 1.55 | 717.3 | 5 | 7 | 9.058 | 9.058 | 26.4985 | 90 | 90 | 120 | 7 | 3 | 12 | 5 | 1 | 6 | 0 | 1313.9 | 800.6 | 658.8 | 1402.3 | 1.998 | 1.998 | 1.998 | 0 | 0 | 0 | 1.998 | 93.9069 | 93.9069 | 93.9069 | 0 | 0 | 0 | 1.0721 | 1882.8374 | 1.14 | 0.08 | 4.07 | 1.15 | 1.7
121 | Mo2B2-Co | 31 | 32 | 0 | 0 | 1 | 64 | 4d5 5s1 | 2s2 2p1 | 0 | 0 | 3d7 4s2 | 5 | 2 | 0 | 0 | 4 | 42 | 5 | 0 | 0 | 27 | 95.94 | 10.81 | 0 | 0 | 58.93 | 130 | 82 | 0 | 0 | 116 | 2.16 | 2.04 | 0 | 0 | 1.91 | 760.4 | 7 | 9 | 12.0982 | 12.1466 | 34.7992 | 90 | 90 | 90 | 4 | 6 | 20 | 0 | 10 | 10 | 0 | 0 | 800.6 | 684.3 | 0 | 2.1314 | 2.1314 | 2.1314 | 2.1314 | 2.074 | 2.074 | 2.1122 | 50.4577 | 50.4577 | 88.5462 | 50.4577 | 50.4577 | 88.5462 | 0.7444 | 5113.8135 | 0.98 | 0.16 | 3.11 | 1.07 | 0.9
122 | Mo2B2-Cr | 31 | 32 | 0 | 0 | 1 | 64 | 4d5 5s1 | 2s2 2p1 | 0 | 0 | 3d5 4s1 | 5 | 2 | 0 | 0 | 4 | 42 | 5 | 0 | 0 | 24 | 95.94 | 10.81 | 0 | 0 | 52 | 130 | 82 | 0 | 0 | 118 | 2.16 | 2.04 | 0 | 0 | 1.66 | 652.9 | 5 | 6 | 12.121 | 12.1665 | 34.638 | 90 | 90 | 90 | 4 | 6 | 20 | 0 | 10 | 10 | 0 | 0 | 800.6 | 684.3 | 0 | 2.174 | 2.174 | 2.174 | 2.174 | 2.1585 | 2.1585 | 2.1688 | 49.4656 | 49.4656 | 87.0608 | 49.4655 | 49.4655 | 87.0608 | 0.85085 | 5108.073 | -1.34 | -1.29 | 1.98 | 2.52 | 2.09
123 | Mo2B2-Cu | 31 | 32 | 0 | 0 | 1 | 64 | 4d5 5s1 | 2s2 2p1 | 0 | 0 | 3d10 4s1 | 5 | 2 | 0 | 0 | 4 | 42 | 5 | 0 | 0 | 29 | 95.94 | 10.81 | 0 | 0 | 63.55 | 130 | 82 | 0 | 0 | 117 | 2.16 | 2.04 | 0 | 0 | 1.9 | 745.5 | 10 | 11 | 12.0802 | 12.145 | 34.8773 | 90 | 90 | 90 | 4 | 6 | 20 | 0 | 10 | 10 | 0 | 0 | 800.6 | 684.3 | 0 | 2.2308 | 2.2308 | 2.2308 | 2.2308 | 2.2801 | 2.2801 | 2.2472 | 46.1546 | 46.1546 | 84.5428 | 46.1546 | 46.1546 | 84.5428 | 1.0698 | 5116.9765 | 2.56 | 1.02 | 3.45 | 0.34 | 0.31
124 | Mo2B2-Fe | 31 | 32 | 0 | 0 | 1 | 64 | 4d5 5s1 | 2s2 2p1 | 0 | 0 | 3d6 4s2 | 5 | 2 | 0 | 0 | 4 | 42 | 5 | 0 | 0 | 26 | 95.94 | 10.81 | 0 | 0 | 55.85 | 130 | 82 | 0 | 0 | 117 | 2.16 | 2.04 | 0 | 0 | 1.83 | 762.5 | 6 | 8 | 12.0987 | 12.1438 | 34.8222 | 90 | 90 | 90 | 4 | 6 | 20 | 0 | 10 | 10 | 0 | 0 | 800.6 | 684.3 | 0 | 2.1347 | 2.1347 | 2.1347 | 2.1347 | 2.0896 | 2.0896 | 2.1196 | 50.4232 | 50.4232 | 88.183 | 50.4232 | 50.4232 | 88.183 | 0.76434 | 5116.2259 | 0.5 | -0.45 | 2.76 | 1.68 | 1.03
125 | Mo2B2-Mn | 31 | 32 | 0 | 0 | 1 | 64 | 4d5 5s1 | 2s2 2p1 | 0 | 0 | 3d5 4s2 | 5 | 2 | 0 | 0 | 4 | 42 | 5 | 0 | 0 | 25 | 95.94 | 10.81 | 0 | 0 | 54.94 | 130 | 82 | 0 | 0 | 117 | 2.16 | 2.04 | 0 | 0 | 1.55 | 717.3 | 5 | 7 | 12.1043 | 12.1565 | 34.7026 | 90 | 90 | 90 | 4 | 6 | 20 | 0 | 10 | 10 | 0 | 0 | 800.6 | 684.3 | 0 | 2.1671 | 2.1671 | 2.1671 | 2.1671 | 2.1641 | 2.1641 | 2.1661 | 49.2289 | 49.2289 | 87.4369 | 49.2289 | 49.2289 | 87.4369 | 0.85529 | 5106.3163 | 1.18 | 0.44 | 4.02 | 0.79 | 1.61
126 | Mo2B2-Ni | 31 | 32 | 0 | 0 | 1 | 64 | 4d5 5s1 | 2s2 2p1 | 0 | 0 | 3d8 4s2 | 5 | 2 | 0 | 0 | 4 | 42 | 5 | 0 | 0 | 28 | 95.94 | 10.81 | 0 | 0 | 58.69 | 130 | 82 | 0 | 0 | 115 | 2.16 | 2.04 | 0 | 0 | 1.88 | 737.1 | 8 | 10 | 12.091 | 12.1479 | 34.8248 | 90 | 90 | 90 | 4 | 6 | 20 | 0 | 10 | 10 | 0 | 0 | 800.6 | 684.3 | 0 | 2.1571 | 2.1571 | 2.1571 | 2.1571 | 2.1191 | 2.1191 | 2.1444 | 49.372 | 49.372 | 88.0002 | 49.372 | 49.372 | 88.0002 | 0.81815 | 5115.0784 | 1.8 | 0.63 | 3.55 | 0.6 | 0.52
127 | Mo2B2-Ti | 31 | 32 | 0 | 0 | 1 | 64 | 4d5 5s1 | 2s2 2p1 | 0 | 0 | 3d2 4s2 | 5 | 2 | 0 | 0 | 4 | 42 | 5 | 0 | 0 | 22 | 95.94 | 10.81 | 0 | 0 | 47.87 | 130 | 82 | 0 | 0 | 132 | 2.16 | 2.04 | 0 | 0 | 1.54 | 658.8 | 2 | 4 | 12.1155 | 12.1692 | 34.8525 | 90 | 90 | 90 | 4 | 6 | 16 | 0 | 10 | 6 | 0 | 0 | 800.6 | 684.3 | 0 | 2.2852 | 2.2852 | 2.2852 | 2.2852 | 2.3212 | 2.3212 | 2.2972 | 45.5828 | 45.5828 | 83.7802 | 45.5828 | 45.5828 | 83.7802 | 1.1171 | 5138.4701 | -1.57 | -1.32 | 2.29 | 2.55 | 2.63
128 | Mo2B2-V | 31 | 32 | 0 | 0 | 1 | 64 | 4d5 5s1 | 2s2 2p1 | 0 | 0 | 3d3 4s2 | 5 | 2 | 0 | 0 | 4 | 42 | 5 | 0 | 0 | 23 | 95.94 | 10.81 | 0 | 0 | 50.94 | 130 | 82 | 0 | 0 | 122 | 2.16 | 2.04 | 0 | 0 | 1.63 | 650.9 | 3 | 5 | 12.1143 | 12.1615 | 34.8134 | 90 | 90 | 90 | 4 | 6 | 20 | 0 | 10 | 10 | 0 | 0 | 800.6 | 684.3 | 0 | 2.2038 | 2.2038 | 2.2038 | 2.2038 | 2.1966 | 2.1966 | 2.2014 | 48.3539 | 48.3539 | 86.3067 | 48.3539 | 48.3539 | 86.3067 | 0.91907 | 5128.9984 | -1.22 | -0.98 | 2.58 | 2.21 | 2.57

## 描述符含义
Index | 序数
Name | 体系名称
NA | 体系中A元素的个数
NB | 体系中B元素的个数
NC | 体系中C元素的个数
ND | 体系中D元素的个数
NTM | 体系中过渡元素TM的个数
NT | 体系中总元素的个数
VA | 体系中A元素的价带组成
VB | 体系中B元素的价带组成
VC | 体系中C元素的价带组成
VD | 体系中D元素的价带组成
VTM | 体系中过渡元素TM的价带组成
VO | 体系中O元素的价带组成
VH | 体系中H元素的价带组成
RA | 体系中A元素的周期行
RB | 体系中B元素的周期行
RC | 体系中C元素的周期行
RD | 体系中D元素的周期行
RTM | 体系中过渡元素TM的周期行
RO | 体系中O元素的周期行
RH | 体系中H元素的周期行
ZA | 体系中A元素的原子序数
ZB | 体系中B元素的原子序数
ZC | 体系中C元素的原子序数
ZD | 体系中D元素的原子序数
ZTM | 体系中过渡元素TM的原子序数
ZO | 体系中O元素的原子序数
ZH | 体系中H元素的原子序数
WA | 体系中A元素的相对原子质量
WB | 体系中B元素的相对原子质量
WC | 体系中C元素的相对原子质量
WD | 体系中D元素的相对原子质量
WTM | 体系中过渡元素TM的相对原子质量
WO | 体系中O元素的相对原子质量
WH | 体系中H元素的相对原子质量
rcovA | 体系中A元素的共价半径
rcovB | 体系中B元素的共价半径
rcovC | 体系中C元素的共价半径
rcovD | 体系中D元素的共价半径
rcovTM | 体系中过渡元素TM的共价半径
rcovO | 体系中O元素的共价半径
rcovH | 体系中H元素的共价半径
χA | 体系中A元素的电负性
χB | 体系中B元素的电负性
χC | 体系中C元素的电负性
χD | 体系中D元素的电负性
χTM | 体系中过渡元素TM的电负性
χO | 体系中O元素的电负性
χH | 体系中H元素的电负性
ITM | 体系中过渡元素TM的第一电离能
Ne | 过渡金属TM的d轨道电子数
NVe | 过渡金属TM的价带电子数
a | 体系晶胞a轴的晶格长度
b | 体系晶胞b轴的晶格长度
c | 体系晶胞c轴的晶格长度
α | 体系晶胞a轴和c轴的夹角
β | 体系晶胞b轴和c轴的夹角
γ | 体系晶胞a轴和b轴的夹角
LS | 基体的层数
Ecn | 过渡金属TM的配位数
Num | 在距离过渡金属TM为4Å的元素总个数
Nc(C) | 在距离过渡金属TM为4Å的元素C的个数
Nc(B) | 在距离过渡金属TM为4Å的元素B的个数
Nc(A) | 在距离过渡金属TM为4Å的元素A的个数
Nc(D) | 在距离过渡金属TM为4Å的元素D的个数
In（C)(kJ·mol−1) | 在距离过渡金属TM为4Å的元素C的第一电离能
In（B)(kJ·mol−1) | 在距离过渡金属TM为4Å的元素B的第一电离能
In（A)(kJ·mol−1) | 在距离过渡金属TM为4Å的元素A的第一电离能
In（D)(kJ·mol−1) | 在距离过渡金属TM为4Å的元素D的第一电离能
dn1-TM | 过渡金属TM与其配位原子1的距离 (Å)
dn2-TM | 过渡金属TM与其配位原子2的距离 (Å)
dn3-TM | 过渡金属TM与其配位原子3的距离 (Å)
dn4-TM | 过渡金属TM与其配位原子4的距离 (Å)
dn5-TM | 过渡金属TM与其配位原子5的距离 (Å)
dn6-TM | 过渡金属TM与其配位原子6的距离 (Å)
d | 过渡金属TM与其配位原子的平均距离 (Å)
φn1-TM-n2 | 过渡金属TM与其配位原子1和原子2的夹角 (°)
φn2-TM-n3 | 过渡金属TM与其配位原子2和原子3的夹角 (°)
φn3-TM-n4 | 过渡金属TM与其配位原子3和原子4的夹角 (°)
φn4-TM-n5 | 过渡金属TM与其配位原子4和原子5的夹角 (°)
φn5-TM-n6 | 过渡金属TM与其配位原子5和原子6的夹角 (°)
φn6-TM-n1 | 过渡金属TM与其配位原子6和原子1的夹角 (°)
hTM-n | 过渡金属TM与其配位原子的垂直平均距离 (Å)
V | 体系晶胞的体积(Å3)